## terrændæk-sum
Terrændæk
pr. 01-01-2006
Type | sumpris | type sorteret | sumpris sorteret | data til skema
32-1-01 | 389.5015 | 32-1-01 | 389.5015
32-1-02 | 394.2631 | 32-1-02 | 394.2631 | 401.4807
32-1-03 | 420.6775 | 32-1-03 | 420.6775
32-1-04 | 894.211 | 32-1-07 | 706.3332
32-1-05 | 1239.9306 | 32-1-06 | 726.0974 | 775.5472
32-1-06 | 726.0974 | 32-1-04 | 894.211
32-1-07 | 706.3332 | 32-1-05 | 1239.9306
32-1-08 | 1825.4497 | 32-1-08 | 1825.4497 | 1831.6569
32-1-09 | 2429.5904 | 32-1-09 | 2429.5904
pr. 01-01-1995
Type | sumpris | type sorteret | sumpris sorteret | data til skema
32-1-01 | 280.34 | 32-1-01 | 280.34
32-1-02 | 313.22 | 32-1-02 | 313.22 | 305.9633
32-1-03 | 324.33 | 32-1-03 | 324.33
32-1-04 | 640.04 | 32-1-06 | 510.77
32-1-05 | 962.42 | 32-1-07 | 530.71 | 560.5067
32-1-06 | 510.77 | 32-1-04 | 640.04
32-1-07 | 530.71 | 32-1-05 | 962.42
32-1-08 | 1403.06 | 32-1-08 | 1403.06 | 1405.99
32-1-09 | 1852.49 | 32-1-09 | 1852.49

## ydervægge-sum
Ydervægge
pr. 01-01-2006
Type | sumpris | type sorteret | sumpris sorteret | data til skema
32-2-01 | 1617.605 | 32-2-02 | 1278.3795
32-2-02 | 1278.3795 | 32-2-03 | 1615.272 | 1503.7522
32-2-03 | 1615.272 | 32-2-01 | 1617.605
32-2-04 | 2166.6636 | 32-2-05 | 1765.0619
32-2-05 | 1765.0619 | 32-2-08 | 1851.8275 | 1927.851
32-2-06 | 2186.4977 | 32-2-04 | 2166.6636
32-2-07 | 3441.6658 | 32-2-06 | 2186.4977
32-2-08 | 1851.8275 | 32-2-07 | 3441.6658 | 3571.4975
32-2-09 | 5086.329 | 32-2-09 | 5086.329
pr. 01-01-1995
Type | sumpris | type sorteret | sumpris sorteret | data til skema
32-2-01 | 1162.45 | 32-2-02 | 883.8
32-2-02 | 883.8 | 32-2-01 | 1162.45 | 1087.2433
32-2-03 | 1215.48 | 32-2-03 | 1215.48
32-2-04 | 1503.87 | 32-2-08 | 1336.92
32-2-05 | 1336.92 | 32-2-05 | 1347 | 1395.93
32-2-06 | 1639.98 | 32-2-04 | 1503.87
32-2-07 | 2319.1 | 32-2-06 | 1639.98
32-2-08 | 1347 | 32-2-07 | 2319.1 | 2414.8267
32-2-09 | 3285.4 | 32-2-09 | 3285.4

## indervægge-sum
Indervægge
pr. 01-01-2006
Type | sumpris | type sorteret | sumpris sorteret | data til skema
32-3-01 | 661.4286 | 32-3-01 | 661.4286
32-3-02 | 1200.6332 | 32-3-03 | 934.5035 | 932.1884
32-3-03 | 934.5035 | 32-3-02 | 1200.6332
32-3-04 | 1252.9552 | 32-3-05 | 1228.255
32-3-05 | 1228.255 | 32-3-04 | 1252.9552 | 1252.5398
32-3-06 | 1363.5344 | 32-3-07 | 1276.4092
32-3-07 | 1276.4092 | 32-3-06 | 1363.5344
32-3-08 | 1532.3947 | 32-3-08 | 1532.3947 | 1721.333
32-3-09 | 2268.07 | 32-3-09 | 2268.07
pr. 01-01-1995
Type | sumpris | type sorteret | sumpris sorteret | data til skema
32-3-01 | 549.21 | 32-3-01 | 549.21
32-3-02 | 901.18 | 32-3-03 | 707.89 | 697.2433
32-3-03 | 707.89 | 32-3-04 | 834.63
32-3-04 | 834.63 | 32-3-02 | 901.18
32-3-05 | 925.8 | 32-3-05 | 921.23 | 916.07
32-3-06 | 921.23 | 32-3-06 | 925.8
32-3-07 | 951.49 | 32-3-07 | 951.49
32-3-08 | 997.68 | 32-3-08 | 997.68 | 1143.8767
32-3-09 | 1482.46 | 32-3-09 | 1482.46

## etagedæk-sum
Etagedæk
pr. 01-01-2006
Type | sumpris | type sorteret | sumpris sorteret | data til skema
32-4-01 | 1304.4618 | 32-4-02 | 996.4109
32-4-02 | 996.4109 | 32-4-01 | 1304.4618 | 1233.3768
32-4-03 | 1590.3574 | 32-4-08 | 1399.2577
32-4-04 | 1677.6708 | 32-4-07 | 1567.83
32-4-05 | 2111.2971 | 32-4-03 | 1590.3574 | 1611.9527
32-4-06 | 1906.836 | 32-4-04 | 1677.6708
32-4-07 | 1567.83 | 32-4-06 | 1906.836
32-4-08 | 1399.2577 | 32-4-05 | 2111.2971 | 2141.3251
32-4-09 | 2405.8423 | 32-4-09 | 2405.8423
pr. 01-01-1995
Type | sumpris | type sorteret | sumpris sorteret | data til skema
32-4-01 | 976.48 | 32-4-02 | 710.58
32-4-02 | 710.58 | 32-4-01 | 976.48 | 927.9667
32-4-03 | 1180.43 | 32-4-08 | 1096.84
32-4-04 | 1150.65 | 32-4-04 | 1150.65
32-4-05 | 1615.19 | 32-4-07 | 1180.43 | 1175.5333
32-4-06 | 1447.66 | 32-4-03 | 1195.52
32-4-07 | 1195.52 | 32-4-06 | 1447.66
32-4-08 | 1096.84 | 32-4-05 | 1615.19 | 1675.2633
32-4-09 | 1962.94 | 32-4-09 | 1962.94

## tagværker-sum
Tagværker
pr. 01-01-2006
Type | sumpris | type sorteret | sumpris sorteret | data til skema
32-5-01 | 1126.1818 | 32-5-08 | 894.027
32-5-02 | 1438.5836 | 32-5-07 | 1014.5912 | 977.7622
32-5-03 | 2083.9203 | 32-5-04 | 1024.6685
32-5-04 | 1024.6685 | 32-5-01 | 1126.1818
32-5-05 | 1273.4756 | 32-5-05 | 1273.4756 | 1270.064
32-5-06 | 2005.8815 | 32-5-09 | 1410.5344
32-5-07 | 1014.5912 | 32-5-02 | 1438.5836
32-5-08 | 894.027 | 32-5-06 | 2005.8815 | 1842.7951
32-5-09 | 1410.5344 | 32-5-03 | 2083.9203
pr. 01-01-1995
Type | sumpris | type sorteret | sumpris sorteret | data til skema
32-5-01 | 837.8 | 32-5-07 | 617.58
32-5-02 | 1033.41 | 32-5-08 | 709.84 | 693.5667
32-5-03 | 1535.01 | 32-5-04 | 753.28
32-5-04 | 753.28 | 32-5-01 | 837.8
32-5-05 | 1379.58 | 32-5-02 | 1033.41 | 1019.6167
32-5-06 | 1575.85 | 32-5-09 | 1187.64
32-5-07 | 617.58 | 32-5-05 | 1379.58
32-5-08 | 709.84 | 32-5-03 | 1535.01 | 1496.8133
32-5-09 | 1187.64 | 32-5-06 | 1575.85

## norm.bygn.tilbehør-sum
Normalt bygningstilbehør
pr. 01-01-2006
Type | sumpris | type sorteret | sumpris sorteret | data til skema
33-1-01 | 111.4802 | 33-1-01 | 111.4802
33-1-02 | 342.2634 | 33-1-02 | 342.2634 | 334.4021
33-1-03 | 549.4626 | 33-1-03 | 549.4626
33-1-04 | 709.5075 | 33-1-04 | 709.5075
33-1-05 | 1139.3439 | 33-1-05 | 1139.3439 | 1129.8477
33-1-06 | 1540.6917 | 33-1-06 | 1540.6917
33-1-07 | 1968.9045 | 33-1-07 | 1968.9045
33-1-08 | 2257.2336 | 33-1-08 | 2257.2336 | 2307.5389
33-1-09 | 2696.4786 | 33-1-09 | 2696.4786
33-1-10 | 3073.8452 | 33-1-10 | 3073.8452
33-1-11 | 3760.1997 | 33-1-11 | 3760.1997 | 3782.797
33-1-12 | 4817.7391 | 33-1-13 | 4514.346
33-1-13 | 4514.346 | 33-1-12 | 4817.7391
33-1-14 | 5601.4092 | 33-1-14 | 5601.4092 | 6038.2606
33-1-15 | 7695.6334 | 33-1-15 | 7695.6334
pr. 01-01-1995
Type | sumpris | type sorteret | sumpris sorteret | data til skema
33-1-01 | 64.89 | 33-1-01 | 64.89
33-1-02 | 290.06 | 33-1-02 | 290.06 | 273.9267
33-1-03 | 466.83 | 33-1-03 | 466.83
33-1-04 | 539.22 | 33-1-04 | 539.22
33-1-05 | 800.99 | 33-1-05 | 800.99 | 799.72
33-1-06 | 1125.3 | 33-1-07 | 1058.95
33-1-07 | 1058.95 | 33-1-06 | 1125.3
33-1-08 | 1403.67 | 33-1-08 | 1403.67 | 1380.73
33-1-09 | 1678.39 | 33-1-10 | 1613.22
33-1-10 | 1613.22 | 33-1-09 | 1678.39
33-1-11 | 2659.45 | 33-1-11 | 2659.45 | 2469.36
33-1-12 | 3280.62 | 33-1-13 | 3070.24
33-1-13 | 3070.24 | 33-1-12 | 3280.62
33-1-14 | 3914.48 | 33-1-14 | 3914.48 | 4188.4967
33-1-15 | 5370.39 | 33-1-15 | 5370.39

## Terrændæk-grundpriser
32.1 | Terrændæk
Prisniveau: januar 2006
32.1.01 | 80 mm SF-betonbelægningssten på stabilt grus og bundsikringslag
Bruttomængde: 500 m2 (bredde = 16,00 m, længde = 31,25 m)
Nummer | Tekst | Enhed | Mængde | Enh.pris | i alt
24505.02 | 200 mm bundsikringsgrus, håndarbejde | m2 | 467 | 105 | 49035
24515.01 | 100 mm SG II, håndarbejde | m2 | 467 | 61.42 | 28683.14
24645.03 | 80 mm SF-sten, almindelige, inkl. lev. | m2 | 467 | 227 | 106009
I alt |  |  |  |  | 183727.14
Arbejdspladstillæg |  | % | 6% |  | 11023.6284
Total |  | m2 | 500 |  | 194750.7684
Enhedspris |  | m2 | 1 | 389.5015
Note ved opslag i prisbog: prisnummeret 24505.02 læses som '02-terrænarbejder', '45.05 bundsikringsgrus' og 'linie 2: 200mm…'
32.1.02 | 100 mm betongulv på jord med maskinglitning, pladebatts og singels
Bruttomængde: 500 m2 (bredde = 16,00 m, længde = 31,25 m)
Nummer | Tekst | Enhed | Mængde | Enh.pris | i alt
31507.08 | Beton 16 MPa passiv miljø i terrændæk, Sand og sten materialeklasse P, sten maks. Ø 32 mm | m3 | 46.74 | 1370 | 64033.8
31529.01 | Udlægning af løs singels | m3 | 70.11 | 386 | 27062.46
31544.13 | 75 mm Terrænbatts Industri i terrændæk | m2 | 467.42 | 178 | 83200.76
31556.01 | Maskinglitning af betongulve | m2 | 467.42 | 24.98 | 11676.1516
I alt |  |  |  |  | 185973.1716
Arbejdspladstillæg |  | % | 6% |  | 11158.3903
Total |  | m2 | 500 |  | 197131.5619
Enhedspris |  | m2 | 1 | 394.2631
32.1.03 | 100 mm betongulv på jord m. maskinglitning, pladebatts og lecaklinker
Bruttomængde: 500 m2 (bredde = 16,00 m, længde = 31,25 m)
Nummer | Tekst | Enhed | Mængde | Enh.pris | i alt
31503.01 | Armering R 5 - R 12 i fundamenter/dæk, Fundamenter og gulve på jord | kg | 2804.49 | 25.26 | 70841.4174
31507.08 | Beton 16 MPa passiv miljø i terrændæk, Sand og sten materialeklasse P, sten maks. Ø 32 mm | m3 | 46.74 | 1370 | 64033.8
31520.01 | Udlægning af løs lecafyld, Leca-nødder 10-20 mm coated | m3 | 93.48 | 555 | 51881.4
31556.01 | Maskinglitning af betongulve | m2 | 467.42 | 24.98 | 11676.1516
I alt |  |  |  |  | 198432.769
Arbejdspladstillæg |  | % | 6% |  | 11905.9661
Total |  | m2 | 500 |  | 210338.7351
Enhedspris |  | m2 | 1 | 420.6775
32.1.04 | 3.2 mm linoleum og 5 % klinker, 100 mm terrændæk og løse lecaklinker
Bruttomængde: 500 m2 (bredde = 16,00 m, længde = 31,25 m)
Nummer | Tekst | Enhed | Mængde | Enh.pris | i alt
31507.08 | Beton 16 MPa passiv miljø i terrændæk, Sand og sten materialeklasse P, sten maks. Ø 32 mm | m3 | 46.74 | 1370 | 64033.8
31520.01 | Udlægning af løs lecafyld, Leca-nødder 10-20 mm coated | m3 | 93.48 | 555 | 51881.4
41965.13 | Gail 115 x 240 mm, gulv < 8 m2 | m2 | 23 | 834 | 19182
42369.05 | Strøer 63 x 63 mm pr.600 mm på betongulv | m2 | 444 | 95.68 | 42481.92
42372.2 | Gulve, 18,3 mm krydsfiner med fer og not | m2 | 444.4 | 217 | 96434.8
43221.02 | Fodpanel af 15 x 92 mm fyr opsat på træ | lbm | 466.25 | 70.3 | 32777.375
45020.06 | 3,2 mm linoleum, ekskl spartling, <10 m2 | m2 | 444.04 | 259 | 115006.36
I alt |  |  |  |  | 421797.655
Arbejdspladstillæg |  | % | 6% |  | 25307.8593
Total |  | m2 | 500 |  | 447105.5143
Enhedspris |  | m2 | 1 | 894.211
32.1.05 | 22 mm bøgeparket og 10 % klinker, 100 mm terrændæk, batts og singels
Bruttomængde: 500 m2 (bredde = 16,00 m, længde = 31,25 m)
Nummer | Tekst | Enhed | Mængde | Enh.pris | i alt
31507.08 | Beton 16 MPa passiv miljø i terrændæk, Sand og sten materialeklasse P, sten maks. Ø 32 mm | m3 | 46.74 | 1370 | 64033.8
31529.01 | Udlægning af løs singels | m3 | 93.48 | 376 | 35148.48
31544.14 | 100 mm Terrænbatts Industri i terrændæk | m2 | 467.42 | 225 | 105169.5
41965.13 | Gail 115 x 240 mm, gulv < 8 m2 | m2 | 47 | 786 | 36942
42369.05 | Strøer 63 x 63 mm pr.600 mm på betongulv | m2 | 421 | 96.04 | 40432.84
42372.07 | Gulve, 22 mm Junkcers bøgeparket, type Classic | m2 | 421 | 646 | 271966
43221.02 | Fodpanel af 15 x 92 mm fyr opsat på træ | lbm | 441.71 | 70.59 | 31180.3089
I alt |  |  |  |  | 584872.9289
Arbejdspladstillæg |  | % | 6% |  | 35092.3757
Total |  | m2 | 500 |  | 619965.3046
Enhedspris |  | m2 | 1 | 1239.9306
32.1.06 | 100 mm betongulv, betonslidlag, 5 % klinker, 15 % linoleum og pladebatts
Bruttomængde: 500 m2 (bredde = 16,00 m, længde = 31,25 m)
Nummer | Tekst | Enhed | Mængde | Enh.pris | i alt
31507.08 | Beton 16 MPa passiv miljø i terrændæk, Sand og sten materialeklasse P, sten maks. Ø 32 mm | m3 | 46.74 | 1370 | 64033.8
31529.01 | Udlægning af løs singels | m3 | 93.48 | 376 | 35148.48
31544.13 | 75 mm Terrænbatts Industri i terrændæk | m2 | 467.42 | 178 | 83200.76
41940.03 | 20 mm slidlag på betongulve < 8 m2 | m2 | 374 | 239 | 89386
41965.13 | Fliser, Gail 115 x 240 mm, gulv < 8 m2 | m2 | 23 | 834 | 19182
42369.05 | Strøer 63 x 63 mm pr.600 mm på betongulv | m2 | 70 | 110 | 7700
42372.2 | Gulve, 18,3 mm krydsfiner med fer og not | m2 | 70 | 247 | 17290
43221.02 | Fodpanel af 15 x 92 mm fyr opsat på træ | lbm | 73.62 | 81.71 | 6015.4902
45020.06 | 3,2 mm linoleum, ekskl spartling, <10 m2 | m2 | 70.11 | 293 | 20542.23
I alt |  |  |  |  | 342498.7602
Arbejdspladstillæg |  | % | 6% |  | 20549.9256
Total |  | m2 | 500 |  | 363048.6858
Enhedspris |  | m2 | 1 | 726.0974
32.1.07 | 100 mm betongulv, acrylpuds, 5 % klinker, 15 % linoleum og lecaklinker
Bruttomængde: 500 m2 (bredde = 16,00 m, længde = 31,25 m)
Nummer | Tekst | Enhed | Mængde | Enh.pris | i alt
31507.08 | Beton 16 MPa passiv miljø i terrændæk, Sand og sten materialeklasse P, sten maks. Ø 32 mm | m3 | 46.74 | 1370 | 64033.8
31520.01 | Udlægning af løs lecafyld | m3 | 93.48 | 555 | 51881.4
41935.01 | 5 mm Sika Top-111 flydemørtel på gulve | m2 | 373.93 | 391 | 146206.63
41965.13 | Fliser, Gail 115 x 240 mm, gulv < 8 m2 | m2 | 23.37 | 833 | 19467.21
42369.05 | Strøer 63 x 63 mm pr.600 mm på betongulv | m2 | 70.11 | 110 | 7712.1
42372.2 | Gulve, 18,3 mm krydsfiner med fer og not | m2 | 70.11 | 247 | 17317.17
43221.02 | Fodpanel af 15 x 92 mm fyr opsat på træ | lbm | 73.62 | 81.71 | 6015.4902
45020.06 | 3,2 mm linoleum, ekskl spartling, <10 m2 | m2 | 70.11 | 293 | 20542.23
I alt |  |  |  |  | 333176.0302
Arbejdspladstillæg |  | % | 6% |  | 19990.5618
Total |  | m2 | 500 |  | 353166.592
Enhedspris |  | m2 | 1 | 706.3332
32.1.08 | 20 mm klinkegulv m. afløbsrende og lyskasse og udv. trappe til kælder
Bruttomængde: 500 m2 (bredde = 16,00 m, længde = 31,25 m)
Nummer | Tekst | Enhed | Mængde | Enh.pris | i alt
21051.01 | Tagnedløbsbrønd 200/110 mm | stk | 1 | 1920 | 1920
21058.03 | Rund rørbrøndkarm m/dæksel HL 22 2403, Ø 310 mm, let | stk | 1 | 531 | 531
21059.03 | Støbej. profilrist til afløbsrende af polymerbeton 10 t | lbm | 50 | 511 | 25550
30505.02 | Byggegrube - maskinudgrave og bortkøre | m3 | 20.5 | 172 | 3526
30525.01 | Leveret grus - tilfylde og komprimere (Inkl. kørsel indtil 5 km.) | m3 | 12.4 | 305 | 3782
31502.02 | Kantbegrænsning af forskalling h= 250 mm | lbm | 100 | 110 | 11000
31503.01 | Armering R 5 - R 12 i fundamenter/dæk | kg | 3404.49 | 24.85 | 84601.5765
31507.1 | Beton 25 MPa passiv miljø i terrændæk, Sand og sten materialeklasse P, sten maks. Ø 32 mm | m3 | 64.38 | 1390 | 89488.2
31529.01 | Udlægning af løs singels | m3 | 0.63 | 675 | 425.25
31526.02 | Kapillarbrydende gruslag, t = 200 mm | m2 | 467.42 | 92.31 | 43147.5402
41002.02 | Vægforskalling m/træ, ikke synlig flade | m2 | 21.2 | 707 | 14988.4
41002.08 | Trappeforskalling træ, ikke synlig flade | m2 | 2.9 | 1620 | 4698
31544.13 | 75 mm Terrænbatts Industri i terrændæk | m2 | 467.42 | 178 | 83200.76
41026.01 | Armering R 5 - R 12 i vægge og dæk | kg | 103 | 35.94 | 3701.82
41031.02 | Beton 20 MPa passiv miljø i vægge | m3 | 2.44 | 1880 | 4587.2
41031.23 | Beton 20 MPa passiv miljø i trapper | m3 | 0.83 | 2620 | 2174.6
41060.04 | Polyesterlyskasse MEA 2.000x1.000x600 mm (Inkl. gitterrist. Ekskl. overstykke.) | stk | 8 | 8370 | 66960
41825.01 | Alm. puds på ydervægge, betonvægge | m2 | 14.4 | 341 | 4910.4
41965.19 | Topstone 300 x 300 mm, gulv > 8 m2 | m2 | 467.42 | 851 | 397774.42
44527.01 | Rækværk af stålrør med pressegitter | lbm | 5.8 | 2430 | 14094
I alt |  |  |  |  | 861061.1667
Arbejdspladstillæg |  | % | 6% |  | 51663.67
Total |  | m2 | 500 |  | 912724.8367
Enhedspris |  | m2 | 1 | 1825.4497
32.1.09 | 20 mm klinkegulv m. afløbsrende på dragerkonstruktion, maskinfundament
Bruttomængde: 500 m2 (bredde = 16,00 m, længde = 31,25 m)
Nummer | Tekst | Enhed | Mængde | Enh.pris | i alt
21051.01 | Tagnedløbsbrønd 200/110 mm | stk | 1 | 1920 | 1920
21058.03 | Rund rørbrøndkarm m/dæksel HL 22 2403, Ø 310 mm, let | stk | 1 | 531 | 531
21059.03 | Støbej. profilrist til afløbsrende af polymerbeton 10 t | lbm | 50 | 511 | 25550
30505.02 | Byggegrube - maskinudgrave og bortkøre | m3 | 20.5 | 172 | 3526
30525.01 | Leveret grus - tilfylde og komprimere | m3 | 12.4 | 305 | 3782
31501.01 | Fundamentforskalling, synlig flade | m2 | 233.16 | 569 | 132668.04
31502.02 | Kantbegrænsning af forskalling h= 250 mm | lbm | 100 | 110 | 11000
31503.01 | Armering R 5 - R 12 i fundamenter/dæk | kg | 7108.98 | 23.42 | 166492.3116
31507.03 | Beton 25 MPa passiv miljø i fundament, Sand og sten materialeklasse P, sten maks. Ø 32 mm | m3 | 29.53 | 1560 | 46066.8
31507.1 | Beton 25 MPa passiv miljø i terrændæk, Sand og sten materialeklasse P, sten maks. Ø 32 mm | m3 | 77.99 | 1370 | 106846.3
31529.01 | Udlægning af løs singels | m3 | 0.63 | 675 | 425.25
31526.02 | Kapillarbrydende gruslag, t = 200 mm | m2 | 467.42 | 92.31 | 43147.5402
41002.02 | Vægforskalling m/træ, ikke synlig flade | m2 | 21.2 | 707 | 14988.4
41002.08 | Trappeforskalling træ, ikke synlig flade | m2 | 2.9 | 1620 | 4698
41010.13 | 100 mm Terrænbatts Industri, indstøbe | m2 | 467.42 | 225 | 105169.5
41026.01 | Armering R 5 - R 12 i vægge og dæk | kg | 103 | 35.94 | 3701.82
41026.03 | Armering R 5 - R 12 i søjler og bjælker | kg | 1577.53 | 32.95 | 51979.6135
41031.02 | Beton 20 MPa passiv miljø i vægge | m3 | 2.44 | 1880 | 4587.2
41031.23 | Beton 20 MPa passiv miljø i trapper | m3 | 0.83 | 2620 | 2174.6
41825.01 | Alm. puds på ydervægge, betonvægge | m2 | 14.4 | 341 | 4910.4
41965.19 | Topstone 300 x 300 mm, gulv > 8 m2 | m2 | 467.42 | 851 | 397774.42
44527.01 | Rækværk af stålrør med pressegitter | lbm | 5.8 | 2430 | 14094
I alt |  |  |  |  | 1146033.1953
Arbejdspladstillæg |  | % | 6% |  | 68761.9917
Total |  | m2 | 500 |  | 1214795.187
Enhedspris |  | m2 | 1 | 2429.5904

## Ydervægge-grundpriser
32.2 | Ydervægge
Prisniveau: januar 2006
32.2.01 | Isoleret bindingsværk med udvendig træbeklædning, isolering og indvendig gipsbeklædning, 2 yderdøre og 25 vinduer
Bruttomængde: 500 m2 (højde = 3,80 m, længde = 131,58 m)
Nummer | Tekst | Enhed | Mængde | Enh.pris | i alt
31501.02 | Fundamentforskalling, ikke synlig flade | m2 | 263.16 | 417 | 109737.72
31507.01 | Beton 16 MPa passiv miljø i fundament | m3 | 46.05 | 1470 | 67693.5
41515.02 | Murpap PF udlagt under 150 mm mur | lbm | 131.58 | 21.62 | 2844.7596
41825.1 | Sokkelpuds på betonsokler | m2 | 52.63 | 339 | 17841.57
42250.02 | Membran, alufolie | m2 | 314.12 | 25.89 | 8132.5668
42315.01 | 22 mm rustikbeklædning udvendig, fyr | m2 | 314.12 | 306 | 96120.72
42348.03 | Indv. beklædning, 13 mm gipsplade | m2 | 314.21 | 90.12 | 28316.6052
42430.02 | Træskelet, ydervægge, 125 mm isolering | m2 | 314.12 | 478 | 150149.36
42430.04 | Tillæg, krydsisolering med 45 mm A-batts | m2 | 314.21 | 141 | 44303.61
43006.05 | Vendevindue, 1.488 x 1.388 mm | stk | 25 | 4450 | 111250
43076.01 | Udv. dør med dekor, malet fyrretræ | stk | 2 | 12700 | 25400
43206.03 | Vinduesplade, 23 x 250 mm plastlamineret | lbm | 44 | 318 | 13992
43226.01 | Loftslister af 9 x 33 mm fyrretræ, Vta | lbm | 154.4 | 39.87 | 6155.928
43256.01 | Stopning, 20x60 mm mineraluld vindue/dør | lbm | 154.4 | 21.37 | 3299.528
43261.02 | Fugebånd 25/13-24 - Illmod type 600 | lbm | 154.4 | 90.51 | 13974.744
43519.01 | Termoruder 0,4 - 0,5 m2 af hærdet glas | m2 | 0.5 | 3210 | 1605
44060.01 | Sålbænk i zink 12 - snit 200 mm | lbm | 48 | 164 | 7872
45514.02 | Udv. ru træ, grunding med træbeskyttelse | m2 | 314.12 | 25.54 | 8022.6248
45514.05 | Udv. ru træ, 1. strygn. m/træbeskyttelse | m2 | 314.12 | 27.81 | 8735.6772
45514.08 | Udv. ru træ færdigmale m/træbeskyttelse | m2 | 314.12 | 28.28 | 8883.3136
45521.11 | Vindue med 2 rammer, grunde 1 side | m2 | 108.6 | 57.52 | 6246.672
45521.16 | Vindue m/2 rammer, plast-alkydmal 1 side | m2 | 108.6 | 66.29 | 7199.094
45555.04 | Indv. vægge, pletspartling | m2 | 314.12 | 8.12 | 2550.6544
45557.05 | Indv. vægge, tapet boligkvalitet | m2 | 314.12 | 40.41 | 12693.5892
I alt |  |  |  |  | 763021.2368
Arbejdspladstillæg |  | % | 6% |  | 45781.2742
Total |  | m2 | 500 |  | 808802.511
Enhedspris |  | m2 | 1 | 1617.605
Note ved opslag i prisbog: prisnummeret 24505.02 læses som '02-terrænarbejder', '45.05 bundsikringsgrus' og 'linie 2: 200mm…'
32.2.02 | Stålpladebeklædning, profil 35 B, på stålrammer, uisoleret, 2 porte og 8 vinduer
Bruttomængde: 500 m2 (højde = 5,00 m, længde = 100,00 m)
Nummer | Tekst | Enhed | Mængde | Enh.pris | i alt
31501.02 | Fundamentforskalling, ikke synlig flade | m2 | 253.76 | 419 | 106325.44
31503.01 | Armering R 5 - R 12 i fundamenter/dæk | kg | 2287.65 | 25.71 | 58815.4815
31507.01 | Beton 16 MPa passiv miljø i fundament | m3 | 45.75 | 1470 | 67252.5
41515.02 | Murpap PF udlagt under 150 mm mur | lbm | 100 | 22.12 | 2212
41825.1 | Sokkelpuds på betonsokler | m2 | 40 | 349 | 13960
42325.03 | Udv. beklædning, Sinus 18, t = 0,50 mm | m2 | 372.14 | 193 | 71823.02
42325.09 | Vandnæseinddækninger, 139 mm snit | lbm | 15.36 | 140 | 2150.4
42325.1 | Sålbænkeinddækninger, 165 mm snit | lbm | 15.36 | 152 | 2334.72
42325.11 | Hjørneinddækninger, 250 mm snit | lbm | 18.61 | 152 | 2828.72
44595.01 | Sidefoldeport type 320, 2,5 x 2,5 m | stk | 2 | 23600 | 47200
43006.05 | Vendevindue, 1.488 x 1.388 mm | stk | 6 | 4860 | 29160
43226.01 | Loftslister af 9 x 33 mm fyrretræ, Vta | lbm | 64.8 | 43.29 | 2805.192
43256.01 | Stopning, 20x60 mm mineraluld vindue/dør | lbm | 64.8 | 23.34 | 1512.432
43261.02 | Fugebånd 25/13-24 - Illmod type 600 | lbm | 64.8 | 99.53 | 6449.544
44543.02 | Stålkonstruktioner stål 37, 10-25 kg/lbm | ton | 3.92 | 39100 | 153272
44581.01 | Korrosionsbeskyttelse af stål - C 2 | m2 | 215.48 | 162 | 34907.76
I alt |  |  |  |  | 603009.2095
Arbejdspladstillæg |  | % | 6% |  | 36180.5526
Total |  | m2 | 500 |  | 639189.7621
Enhedspris |  | m2 | 1 | 1278.3795
32.2.03 | Ydervægge af 300 mm letbetonblokke, udvendig fuget og indvendig pudset, 2 yderdøre og 16 vinduer
Bruttomængde: 500 m2 (højde = 3,80 m, længde = 131,58 m)
Nummer | Tekst | Enhed | Mængde | Enh.pris | i alt
31501.02 | Fundamentforskalling, ikke synlig flade | m2 | 263.16 | 417 | 109737.72
31507.01 | Beton 16 MPa passiv miljø i fundament | m3 | 46.05 | 1470 | 67693.5
41515.04 | Murpap PF udlagt under 300 mm mur | lbm | 131.58 | 33.55 | 4414.509
41545.05 | Ydervægge, 300 mm hulmur/100mm murblokke | m2 | 331.4 | 956 | 316818.4
41701.22 | Leca-murbjælker, 190 x 190 mm | lbm | 34.32 | 558 | 19150.56
41805.05 | Rygfuge, udvendigt, porebeton | m2 | 331.5 | 138 | 45747
41825.1 | Sokkelpuds på betonsokler | m2 | 52.63 | 339 | 17841.57
41930.03 | Grov-/finpuds på indv.porebetonvæg/-loft | m2 | 331.4 | 179 | 59320.6
42325.1 | Sålbænkeinddækninger, 165 mm snit | lbm | 15.36 | 152 | 2334.72
43006.05 | Vendevindue, 1.488 x 1.388 mm | stk | 11 | 4680 | 51480
43076.01 | Udv. dør med dekor, malet fyrretræ | stk | 2 | 12700 | 25400
43226.01 | Loftslister af 9 x 33 mm fyrretræ, Vta | lbm | 104 | 41.36 | 4301.44
43256.01 | Stopning, 20x60 mm mineraluld vindue/dør | lbm | 104 | 22.22 | 2310.88
43261.02 | Fugebånd 25/13-24 - Illmod type 600 | lbm | 104 | 94.28 | 9805.12
43519.01 | Termoruder 0,4 - 0,5 m2 af hærdet glas | m2 | 0.5 | 3210 | 1605
45521.11 | Vindue med 2 rammer, grunde 1 side | m2 | 37.2 | 63.5 | 2362.2
45521.16 | Vindue m/2 rammer, plast-alkydmal 1 side | m2 | 74.4 | 68.51 | 5097.144
45555.02 | Indv. vægge, grunding m/plastgrundmaling | m2 | 331.4 | 13.55 | 4490.47
45555.09 | Indv. vægge, 1. strygning m/akrylmaling | m2 | 662.8 | 18.12 | 12009.936
I alt |  |  |  |  | 761920.769
Arbejdspladstillæg |  | % | 6% |  | 45715.2461
Total |  | m2 | 500 |  | 807636.0151
Enhedspris |  | m2 | 1 | 1615.272
32.2.04 | Ydervægge 35 cm teglstenshulmur, 4 yderdøre og 25 vinduer
Bruttomængde: 500 m2 (højde = 3,80 m, længde = 131,58 m)
Nummer | Tekst | Enhed | Mængde | Enh.pris | i alt
31501.02 | Fundamentforskalling, ikke synlig flade | m2 | 263.16 | 417 | 109737.72
31507.01 | Beton 16 MPa passiv miljø i fundament | m3 | 46.05 | 1470 | 67693.5
41505.03 | 125 mm mineraluld kl. 37 i hulmur | m2 | 307.82 | 120 | 36938.4
41515.08 | Murpap, 350 mm mur 2 skifter op i bagmur | lbm | 131.56 | 100 | 13156
41530.06 | Ydervægge, 350 mm hulmur m/110 mm bagmur | m2 | 307.82 | 1400 | 430948
41535.01 | Tillæg for gule maskinsten, prægede | m2 | 307.82 | 7.46 | 2296.3372
41701.04 | Overligger maskinsten, facademur 110 mm | lbm | 51.6 | 225 | 11610
41701.07 | Overligger bagmur, 110 mm | lbm | 20 | 135 | 2700
41805.01 | Rygfuge, udvendigt, murværk af tegl | m2 | 307.82 | 209 | 64334.38
41825.1 | Sokkelpuds på betonsokler | m2 | 52.63 | 339 | 17841.57
41860.03 | Sålbænk af 12 x 150 mm skifer | lbm | 48 | 439 | 21072
41930.04 | Grov-/finpuds på indv. murværk, væg/loft | m2 | 307.82 | 169 | 52021.58
43006.05 | Vendevindue, 1.488 x 1.388 mm | stk | 25 | 4450 | 111250
43076.01 | Udv. dør med dekor, malet fyrretræ | stk | 2 | 12700 | 25400
43206.03 | Vinduesplade, 23 x 250 mm plastlamineret | lbm | 26.16 | 332 | 8685.12
43226.01 | Loftslister af 9 x 33 mm fyrretræ, Vta | lbm | 168.8 | 39.55 | 6676.04
43256.01 | Stopning, 20x60 mm mineraluld vindue/dør | lbm | 168.8 | 21.19 | 3576.872
43261.02 | Fugebånd 25/13-24 - Illmod type 600 | lbm | 168.8 | 89.73 | 15146.424
43560.01 | Glasruder < 0,5 m2, 6 mm trådglas | m2 | 0.51 | 1100 | 561
45521.14 | Vindue m/2 rammer, træbeskyttelse 1 side | m2 | 96 | 56.25 | 5400
45555.04 | Indv. vægge, pletspartling | m2 | 307.82 | 8.14 | 2505.6548
45557.05 | Indv. vægge, tapet boligkvalitet | m2 | 307.82 | 40.48 | 12460.5536
I alt |  |  |  |  | 1022011.1516
Arbejdspladstillæg |  | % | 6% |  | 61320.6691
Total |  | m2 | 500 |  | 1083331.8207
Enhedspris |  | m2 | 1 | 2166.6636
32.2.05 | Betonelement, lager og produktionsbygninger, 2 porte ingen vinduer
Bruttomængde: 500 m2 (højde = 7,00 m, længde = 71,43 m)
Nummer | Tekst | Enhed | Mængde | Enh.pris | i alt
31501.02 | Fundamentforskalling, ikke synlig flade | m2 | 142.86 | 446 | 63715.56
31503.01 | Armering R 5 - R 12 i fundamenter/dæk | kg | 1250 | 27.14 | 33925
31507.01 | Beton 16 MPa passiv miljø i fundament | m3 | 25 | 1530 | 38250
41056.04 | Præfabrikeret betonelement, industri, U-værdi 0,40 W/m2K | m2 | 404.07 | 1500 | 606105
41515.04 | Murpap PF udlagt under 300 mm mur | lbm | 71.43 | 35.29 | 2520.7647
41825.1 | Sokkelpuds på betonsokler | m2 | 28.57 | 363 | 10370.91
44595.02 | Sidefoldeport type 320, 3,5 x 3,5 m | stk | 2 | 25400 | 50800
43256.01 | Stopning, 20x60 mm mineraluld vindue/dør | lbm | 28 | 25.6 | 716.8
43261.02 | Fugebånd 25/13-24 - Illmod type 600 | lbm | 28 | 111 | 3108
45555.02 | Indv. vægge, grunding m/plastgrundmaling | m2 | 404.07 | 13.37 | 5402.4159
45555.04 | Indv. vægge, pletspartling | m2 | 404.07 | 7.95 | 3212.3565
45555.12 | Indv. vægge, færdigstryge m/akrylmaling | m2 | 808.14 | 17.88 | 14449.5432
I alt |  |  |  |  | 832576.3503
Arbejdspladstillæg |  | % | 6% |  | 49954.581
Total |  | m2 | 500 |  | 882530.9313
Enhedspris |  | m2 | 1 | 1765.0619
32.2.06 | Betonelement til typiske kontorhuse, 2 yderdøre og 20 vinduer
Bruttomængde: 500 m2 (højde = 3,80 m, længde = 131,58 m)
Nummer | Tekst | Enhed | Mængde | Enh.pris | i alt
31501.02 | Fundamentforskalling, ikke synlig flade | m2 | 263.16 | 417 | 109737.72
31507.01 | Beton 16 MPa passiv miljø i fundament | m3 | 46.05 | 1470 | 67693.5
41056.02 | Præfabrikeret betonelement, bolig | m2 | 333.32 | 1970 | 656640.4
41515.04 | Murpap PF udlagt under 300 mm mur | lbm | 131.58 | 33.55 | 4414.509
41825.1 | Sokkelpuds på betonsokler | m2 | 52.63 | 339 | 17841.57
43031.01 | ALU sidebund 1.188x1.188mm, 1,1 W/m2K | stk | 20 | 4916 | 98320
43076.01 | Udv. dør med dekor, malet fyrretræ | stk | 2 | 12700 | 25400
43256.01 | Stopning, 20x60 mm mineraluld vindue/dør | lbm | 110.4 | 22.09 | 2438.736
43261.02 | Fugebånd 25/13-24 - Illmod type 600 | lbm | 110.4 | 93.68 | 10342.272
43550.1 | Glasruder > 1,0 m2, 4 mm klar float | m2 | 0.5 | 586 | 293
45555.02 | Indv. vægge, grunding m/plastgrundmaling | m2 | 333.32 | 13.54 | 4513.1528
45555.04 | Indv. vægge, pletspartling | m2 | 333.32 | 8.08 | 2693.2256
45555.11 | Indv. vægge, færdigstryge m/plastmaling | m2 | 666.64 | 14.58 | 9719.6112
45557.08 | Indv. vægge, glasvæv | m2 | 333.32 | 63.96 | 21319.1472
I alt |  |  |  |  | 1031366.8438
Arbejdspladstillæg |  | % | 6% |  | 61882.0106
Total |  | m2 | 500 |  | 1093248.8544
Enhedspris |  | m2 | 1 | 2186.4977
32.2.07 | Industrivæg af tegl opmuret mellem jernbetonsøjler med 2 porte og vinduer foroven
Bruttomængde: 500 m2 (højde = 6,00 m, længde = 83,33 m)
Nummer | Tekst | Enhed | Mængde | Enh.pris | i alt
31501.02 | Fundamentforskalling, ikke synlig flade | m2 | 212.75 | 427 | 90844.25
31507.01 | Beton 16 MPa passiv miljø i fundament | m3 | 38.38 | 1490 | 57186.2
41026.03 | Armering R 5 - R 12 i søjler og bjælker | kg | 1919.13 | 32.37 | 62122.2381
41080.07 | Betonsøjle 400x400 mm, synlig overflade | m3 | 23.04 | 13500 | 311040
41082.06 | Betonbjælke 250x400 mm, synlig overflade | m3 | 13.33 | 15700 | 209281
41505.01 | 75 mm mineraluld kl. 37 i hulmur | m2 | 315.17 | 95.84 | 30205.8928
41515.07 | Murpap, 300 mm mur 2 skifter op i bagmur | lbm | 83.33 | 98.82 | 8234.6706
41530.03 | Ydervægge, 300 mm hulmur m/110 mm bagmur | m2 | 315.17 | 1360 | 428631.2
41805.01 | Rygfuge, udvendigt, murværk af tegl | m2 | 315.14 | 208 | 65549.12
41825.1 | Sokkelpuds på betonsokler | m2 | 33.33 | 357 | 11898.81
41930.04 | Grov-/finpuds på indv. murværk, væg/loft | m2 | 315.17 | 169 | 53263.73
44596.12 | Tillæg for standard elbetjening af port | stk | 2 | 10300 | 20600
44596.07 | Ledhejseport type 542, 2,5 x 2,5 m | stk | 2 | 13000 | 26000
43006.16 | Topstyret vindue, 1.308 x 1.318 mm | stk | 41 | 3570 | 146370
43256.01 | Stopning, 20x60 mm mineraluld vindue/dør | lbm | 153.6 | 21.38 | 3283.968
43261.02 | Fugebånd 25/13-24 - Illmod type 600 | lbm | 153.6 | 90.56 | 13910.016
43550.1 | Glasruder > 1,0 m2, 4 mm klar float | m2 | 64.51 | 412 | 26578.12
44060.03 | Sålbænk i zink 14 - snit 200 mm | lbm | 89.6 | 174 | 15590.4
45521.11 | Vindue med 2 rammer, grunde 1 side | m2 | 92.16 | 58.36 | 5378.4576
45521.15 | Vindue med 2 rammer, akryllak på 1 side | m2 | 92.16 | 57.98 | 5343.4368
45521.16 | Vindue m/2 rammer, plast-alkydmal 1 side | m2 | 184.32 | 63.42 | 11689.5744
45555.02 | Indv. vægge, grunding m/plastgrundmaling | m2 | 315.17 | 13.59 | 4283.1603
45555.04 | Indv. vægge, pletspartling | m2 | 315.17 | 8.12 | 2559.1804
45555.09 | Indv. vægge, 1. strygning m/akrylmaling | m2 | 315.17 | 19.08 | 6013.4436
45555.13 | Indv. vægge, færdigstryge m/akrylemalje | m2 | 315.17 | 24.02 | 7570.3834
I alt |  |  |  |  | 1623427.252
Arbejdspladstillæg |  | % | 6% |  | 97405.6351
Total |  | m2 | 500 |  | 1720832.8871
Enhedspris |  | m2 | 1 | 3441.6658
32.2.08 | Liggende letbetonelement mellem stålsøjler, 2 porte og 28 vinduer
Bruttomængde: 500 m2 (højde = 6,00 m, længde = 83,33 m)
Nummer | Tekst | Enhed | Mængde | Enh.pris | i alt
31501.02 | Fundamentforskalling, ikke synlig flade | m2 | 212.75 | 427 | 90844.25
31507.01 | Beton 16 MPa passiv miljø i fundament | m3 | 38.38 | 1490 | 57186.2
41026.03 | Armering R 5 - R 12 i søjler og bjælker | kg | 1919.13 | 32.37 | 62122.2381
41630.05 | Indervægge, 200 mm Leca helvægselementer | m2 | 324.52 | 751 | 243714.52
41515.03 | Murpap PF udlagt under 230 mm mur | lbm | 83.33 | 25.34 | 2111.5822
41825.1 | Sokkelpuds på betonsokler | m2 | 33.33 | 357 | 11898.81
41850.02 | Cempexo murfarve - 2 gange på ydervægge | m2 | 324.51 | 98.41 | 31935.0291
44595.02 | Sidefoldeport type 320, 3,5 x 3,5 m | stk | 2 | 25400 | 50800
43006.05 | Vendevindue, 1.488 x 1.388 mm | stk | 34 | 4380 | 148920
43256.01 | Stopning, 20x60 mm mineraluld vindue/dør | lbm | 266.6 | 20.3 | 5411.98
43261.02 | Fugebånd 25/13-24 - Illmod type 600 | lbm | 266.6 | 86.02 | 22932.932
44543.02 | Stålkonstruktioner stål 37, 10-25 kg/lbm | ton | 2.36 | 41100 | 96996
44581.01 | Korrosionsbeskyttelse af stål - C 2 | m2 | 129.89 | 168 | 21821.52
45521.15 | Vindue med 2 rammer, akryllak på 1 side | m2 | 143.36 | 55.78 | 7996.6208
45555.02 | Indv. vægge, grunding m/plastgrundmaling | m2 | 324.51 | 13.57 | 4403.6007
45555.04 | Indv. vægge, pletspartling | m2 | 324.51 | 8.1 | 2628.531
45555.12 | Indv. vægge, færdigstryge m/akrylmaling | m2 | 649.02 | 18.15 | 11779.713
I alt |  |  |  |  | 873503.5269
Arbejdspladstillæg |  | % | 6% |  | 52410.2116
Total |  | m2 | 500 |  | 925913.7385
Enhedspris |  | m2 | 1 | 1851.8275
32.2.09 | Isoleret jernbetonvæg beklædt udvendig med marmor, 2 yderdøre og 25 vinduer
Bruttomængde: 500 m2 (højde = 3,80 m, længde = 131,58 m)
Nummer | Tekst | Enhed | Mængde | Enh.pris | i alt
31501.02 | Fundamentforskalling, ikke synlig flade | m2 | 263.16 | 417 | 109737.72
31507.01 | Beton 16 MPa passiv miljø i fundament | m3 | 46.05 | 1470 | 67693.5
41026.03 | Armering R 5 - R 12 i søjler og bjælker | kg | 2302.63 | 31.85 | 73338.7655
41053.01 | 100 mm arm. ydervæg, ikke synlig flade | m2 | 307.82 | 1160 | 357071.2
41053.05 | Tillæg for tykkere vægge pr. 10 mm | m2 | 1539 | 17.57 | 27040.23
41505.03 | 125 mm mineraluld kl. 37 i hulmur | m2 | 307.82 | 120 | 36938.4
41515.03 | Murpap PF udlagt under 230 mm mur | lbm | 131.58 | 24.42 | 3213.1836
41545.07 | Ydervægge 100 mm Porebetonblokke, t/puds | m2 | 307.82 | 386 | 118818.52
41701.18 | Overligger beton BE-bjælke 100x260mm | lbm | 34.32 | 891 | 30579.12
41805.08 | Eftergåelse u/fugning, udv., porebeton | m2 | 307.82 | 48.97 | 15073.9454
41825.1 | Sokkelpuds på betonsokler | m2 | 33.33 | 357 | 11898.81
41840.03 | 20 mm Travertin plader, ydervægge | m2 | 307.82 | 3910 | 1203576.2
41860.03 | Sålbænk af 12 x 150 mm skifer | lbm | 28.16 | 459 | 12925.44
41870.04 | Vinduesplade, 20 x 250 mm marmor | lbm | 28.16 | 526 | 14812.16
43031.02 | ALU sidebund 1.488x1.188mm, 1,1 W/m2K | stk | 38 | 5470 | 207860
43076.07 | Udv. dør m/lamel og glas, malet fyrretræ | stk | 2 | 7860 | 15720
43076.01 | Udv. dør med dekor, malet fyrretræ | stk | 2 | 12700 | 25400
43226.01 | Loftslister af 9 x 33 mm fyrretræ, Vta | lbm | 168.8 | 39.55 | 6676.04
43256.01 | Stopning, 20x60 mm mineraluld vindue/dør | lbm | 168.8 | 21.19 | 3576.872
43261.02 | Fugebånd 25/13-24 - Illmod type 600 | lbm | 168.8 | 89.73 | 15146.424
43565.01 | Glasruder < 0,5 m2, 6 mm spejltrådglas | m2 | 1.8 | 1830 | 3294
45521.11 | Vindue med 2 rammer, grunde 1 side | m2 | 12.6 | 70.98 | 894.348
45521.15 | Vindue med 2 rammer, akryllak på 1 side | m2 | 12.6 | 70.55 | 888.93
45521.16 | Vindue m/2 rammer, plast-alkydmal 1 side | m2 | 12.6 | 81.44 | 1026.144
45555.02 | Indv. vægge, grunding m/plastgrundmaling | m2 | 307.82 | 13.61 | 4189.4302
45555.04 | Indv. vægge, pletspartling | m2 | 307.82 | 8.14 | 2505.6548
45555.08 | Indv. vægge, 1. strygning m/plastmaling | m2 | 307.82 | 15.45 | 4755.819
45555.11 | Indv. vægge, færdigstryge m/plastmaling | m2 | 307.82 | 15.45 | 4755.819
45557.08 | Indv. vægge, glasvæv | m2 | 307.82 | 64.34 | 19805.1388
I alt |  |  |  |  | 2399211.8143
Arbejdspladstillæg |  | % | 6% |  | 143952.7089
Total |  | m2 | 500 |  | 2543164.5232
Enhedspris |  | m2 | 1 | 5086.329

## Indervægge-grundpriser
32.3 | Indervægge
Prisniveau: januar 2006
32.3.01 | 8 cm gipspladevæg med 2x13 mm gipsonite, malerbehandling og 40 indvendige døre
Bruttomængde: 500 m2 (højde = 2,80 m, længde = 178,57 m)
Nummer | Tekst | Enhed | Mængde | Enh.pris | i alt
42368.02 | Lydfuge 10 mm Sikacryl-S plastoelastisk | lbm | 370.97 | 26.73 | 9916.0281
42437.01 | Indervæg 70 mm stålskelet m/1 gipsplade | m2 | 432.8 | 214 | 92619.2
42437.1 | Tillæg for 45 mm mineraluld kl. 37 | m2 | 432.8 | 49.8 | 21553.44
43116.2 | Massivdør mahogni 0,8 x 2,1m/147 mm karm | stk | 40 | 3490 | 139600
45531.04 | Indv. træ/stål, grunding med plastmaling | m2 | 72.6 | 27.05 | 1963.83
45531.06 | Indv. træ/stål, pletspartling | m2 | 72.6 | 12.11 | 879.186
45531.1 | Indv. træ/stål, 1. strygning m/akryllak | m2 | 72.6 | 29.65 | 2152.59
45531.14 | Indv. træ/stål, færdigmale m/akrylmaling | m2 | 72.6 | 57.29 | 4159.254
45553.03 | Pladevæg, pletspartling | m2 | 865.6 | 7.86 | 6803.616
45557.05 | Indv. vægge, tapet boligkvalitet | m2 | 865.6 | 37.37 | 32347.472
I alt |  |  |  |  | 311994.6161
Arbejdspladstillæg |  | % | 6% |  | 18719.677
Total |  | m2 | 500 |  | 330714.2931
Enhedspris |  | m2 | 1 | 661.4286
Note ved opslag i prisbog: prisnummeret 24505.02 læses som '02-terrænarbejder', '45.05 bundsikringsgrus' og 'linie 2: 200mm…'
32.3.02 | 150 mm gipspladevæg med 2x2x13 mm gipsonite, malerbehandling og 40 indvendige døre
Bruttomængde: 500 m2 (højde = 2,80 m, længde = 178,57 m)
Nummer | Tekst | Enhed | Mængde | Enh.pris | i alt
42368.02 | Lydfuge 10 mm Sikacryl-S plastoelastisk | lbm | 370.97 | 26.73 | 9916.0281
42437.05 | Indervæg 2x70 mm stållægte m/4 Ergoplade | m2 | 432.8 | 688 | 297766.4
42437.1 | Tillæg for 45 mm mineraluld kl. 37 | m2 | 432.8 | 49.8 | 21553.44
43116.2 | Massivdør mahogni 0,8 x 2,1m/147 mm karm | stk | 40 | 3490 | 139600
45531.04 | Indv. træ/stål, grunding med plastmaling | m2 | 88 | 26.6 | 2340.8
45531.06 | Indv. træ/stål, pletspartling | m2 | 88 | 11.88 | 1045.44
45531.09 | Indv. træ/stål, 1. strygn. m/akrylmaling | m2 | 88 | 52.7 | 4637.6
45531.14 | Indv. træ/stål, færdigmale m/akrylmaling | m2 | 88 | 56.26 | 4950.88
45553.04 | Pladevæg, fuldspartling inkl. slibning | m2 | 865.6 | 60.28 | 52178.368
45557.05 | Indv. vægge, tapet boligkvalitet | m2 | 865.6 | 37.37 | 32347.472
I alt |  |  |  |  | 566336.4281
Arbejdspladstillæg |  | % | 6% |  | 33980.1857
Total |  | m2 | 500 |  | 600316.6138
Enhedspris |  | m2 | 1 | 1200.6332
32.3.03 | 100 mm letbetonelement, malerbehandling og 40 indvendige døre
Bruttomængde: 500 m2 (højde = 2,80 m, længde = 178,57 m)
Nummer | Tekst | Enhed | Mængde | Enh.pris | i alt
41515.01 | Murpap PF udlagt under 110 mm mur | lbm | 178.57 | 19.65 | 3508.9005
41630.01 | Indervægge, 100 mm vægelementer | m2 | 449.6 | 372 | 167251.2
41955.21 | Eversign 147 x 147 mm, væg < 3 m2 | m2 | 44.96 | 1020 | 45859.2
43116.2 | Massivdør mahogni 0,8 x 2,1m/147 mm karm | stk | 40 | 3490 | 139600
45531.04 | Indv. træ/stål, grunding med plastmaling | m2 | 72.6 | 27.05 | 1963.83
45531.06 | Indv. træ/stål, pletspartling | m2 | 72.6 | 12.11 | 879.186
45531.1 | Indv. træ/stål, 1. strygning m/akryllak | m2 | 72.6 | 29.65 | 2152.59
45531.14 | Indv. træ/stål, færdigmale m/akrylmaling | m2 | 72.6 | 57.29 | 4159.254
45555.02 | Indv. vægge, grunding m/plastgrundmaling | m2 | 854.24 | 12.74 | 10883.0176
45555.06 | Indv. vægge, fuldspartling m/sandspartel | m2 | 854.24 | 32.68 | 27916.5632
45555.13 | Indv. vægge, færdigstryge m/akrylemalje | m2 | 1708.48 | 21.44 | 36629.8112
I alt |  |  |  |  | 440803.5525
Arbejdspladstillæg |  | % | 6% |  | 26448.2131
Total |  | m2 | 500 |  | 467251.7657
Enhedspris |  | m2 | 1 | 934.5035
32.3.04 | 100 mm betonelement, malerbehandling og 20 stk pladedøre
Bruttomængde: 500 m2 (højde = 3,20 m, længde = 156,25 m)
Nummer | Tekst | Enhed | Mængde | Enh.pris | i alt
31507.01 | Beton 16 MPa passiv miljø i fundament | m3 | 20.2 | 1560 | 31512
41054.01 | Vægelement af beton 120 mm x 12 M x 28 M | m2 | 403.9 | 970 | 391783
41955.21 | Eversign 147 x 147 mm, væg < 3 m2 | m2 | 40.39 | 1030 | 41601.7
43116.2 | Massivdør mahogni 0,8 x 2,1m/147 mm karm | stk | 20 | 3652 | 73040
45531.04 | Indv. træ/stål, grunding med plastmaling | m2 | 30.6 | 29.26 | 895.356
45531.06 | Indv. træ/stål, pletspartling | m2 | 30.6 | 13.27 | 406.062
45531.1 | Indv. træ/stål, 1. strygning m/akryllak | m2 | 30.6 | 32.17 | 984.402
45531.14 | Indv. træ/stål, færdigmale m/akrylmaling | m2 | 30.6 | 62.42 | 1910.052
45555.02 | Indv. vægge, grunding m/plastgrundmaling | m2 | 767.41 | 12.82 | 9838.1962
45555.06 | Indv. vægge, fuldspartling m/sandspartel | m2 | 767.41 | 32.94 | 25278.4854
45555.12 | Indv. vægge, færdigstryge m/akrylmaling | m2 | 767.41 | 17.94 | 13767.3354
I alt |  |  |  |  | 591016.589
Arbejdspladstillæg |  | % | 6% |  | 35460.9953
Total |  | m2 | 500 |  | 626477.5843
Enhedspris |  | m2 | 1 | 1252.9552
32.3.05 | 200 mm letbetonelement, malerbehandling og 20 pladedøre
Bruttomængde: 500 m2 (højde = 3,20 m, længde = 156,25 m)
Nummer | Tekst | Enhed | Mængde | Enh.pris | i alt
31507.01 | Beton 16 MPa passiv miljø i fundament | m3 | 21.54 | 1550 | 33387
41515.03 | Murpap PF udlagt under 230 mm mur | lbm | 156.25 | 24.09 | 3764.0625
41545.09 | Ydervægge 200 mm Porebetonblokke, t/puds | m2 | 403.9 | 568 | 229415.2
41701.13 | Overligger Porebeton M-bjælke 225x190 mm | lbm | 38.4 | 476 | 18278.4
41930.03 | Grov-/finpuds på indv.porebetonvæg/-loft | m2 | 807.8 | 167 | 134902.6
41965.19 | Topstone 300 x 300 mm, gulv > 8 m2 | m2 | 40.39 | 1010 | 40793.9
43116.2 | Massivdør mahogni 0,8 x 2,1m/147 mm karm | stk | 20 | 3652 | 73040
45531.04 | Indv. træ/stål, grunding med plastmaling | m2 | 36.3 | 28.79 | 1045.077
45531.06 | Indv. træ/stål, pletspartling | m2 | 36.3 | 13.02 | 472.626
45531.1 | Indv. træ/stål, 1. strygning m/akryllak | m2 | 36.3 | 31.64 | 1148.532
45531.13 | Indv. træ/stål, færdigmale med akryllak | m2 | 36.3 | 31.64 | 1148.532
45555.02 | Indv. vægge, grunding m/plastgrundmaling | m2 | 767.41 | 12.82 | 9838.1962
45555.04 | Indv. vægge, pletspartling | m2 | 767.41 | 7.55 | 5793.9455
45555.12 | Indv. vægge, færdigstryge m/akrylmaling | m2 | 1534.82 | 17.16 | 26337.5112
I alt |  |  |  |  | 579365.5824
Arbejdspladstillæg |  | % | 6% |  | 34761.9349
Total |  | m2 | 500 |  | 614127.5173
Enhedspris |  | m2 | 1 | 1228.255
32.3.06 | 110 mm skillerum, blank på ene side, malerbehandling på anden side og 40 pladedøre
Bruttomængde: 500 m2 (højde = 3,20 m, længde = 156,25 m)
Nummer | Tekst | Enhed | Mængde | Enh.pris | i alt
31507.01 | Beton 16 MPa passiv miljø i fundament | m3 | 25 | 1530 | 38250
41515.01 | Murpap PF udlagt under 110 mm mur | lbm | 156.25 | 19.87 | 3104.6875
41610.01 | Indervægge, 110 mm gule maskinsten | m2 | 370.3 | 654 | 242176.2
41701.04 | Overligger maskinsten, facademur 110 mm | lbm | 38.4 | 230 | 8832
41805.11 | Skrabefuge, indvendigt, murværk af tegl | m2 | 370.3 | 166 | 61469.8
41930.04 | Grov-/finpuds på indv. murværk, væg/loft | m2 | 370.3 | 166 | 61469.8
41965.19 | Topstone 300 x 300 mm, gulv > 8 m2 | m2 | 37.3 | 1010 | 37673
43116.2 | Massivdør mahogni 0,8 x 2,1m/147 mm karm | stk | 40 | 3490 | 139600
45531.04 | Indv. træ/stål, grunding med plastmaling | m2 | 72.6 | 27.05 | 1963.83
45531.06 | Indv. træ/stål, pletspartling | m2 | 72.6 | 12.11 | 879.186
45531.1 | Indv. træ/stål, 1. strygning m/akryllak | m2 | 72.6 | 29.65 | 2152.59
45531.14 | Indv. træ/stål, færdigmale m/akrylmaling | m2 | 72.6 | 57.29 | 4159.254
45555.02 | Indv. vægge, grunding m/plastgrundmaling | m2 | 333.27 | 13.54 | 4512.4758
45555.12 | Indv. vægge, færdigstryge m/akrylmaling | m2 | 2201.06 | 16.78 | 36933.7868
I alt |  |  |  |  | 643176.6101
Arbejdspladstillæg |  | % | 6% |  | 38590.5966
Total |  | m2 | 500 |  | 681767.2067
Enhedspris |  | m2 | 1 | 1363.5344
32.3.07 | 110 mm bagmursten med puds, skorsten, malerarbejde og 20 pladedøre
Bruttomængde: 500 m2 (højde = 3,20 m, længde = 156,25 m)
Nummer | Tekst | Enhed | Mængde | Enh.pris | i alt
31507.01 | Beton 16 MPa passiv miljø i fundament | m3 | 25 | 1530 | 38250
41515.01 | Murpap PF udlagt under 110 mm mur | lbm | 156.25 | 19.87 | 3104.6875
41615.06 | Indervægge, 110 mm bagmursten | m2 | 403.9 | 499 | 201546.1
41701.07 | Overligger bagmur, 110 mm | lbm | 19.2 | 136 | 2611.2
41725.07 | Skorstensrør 250 x 250 mm - 110 mm vange | lbm | 3 | 1220 | 3660
41730.01 | Ø 150 mm Isokern i 250x250 mm skorsten | lbm | 6 | 720 | 4320
41735.01 | Skorstenspibe, 250 x 250 mm skorstensrør | lbm | 3 | 4570 | 13710
41745.04 | Betonafdækning af skorsten, element | stk | 1 | 1130 | 1130
41930.04 | Grov-/finpuds på indv. murværk, væg/loft | m2 | 807.8 | 157 | 126824.6
41965.19 | Topstone 300 x 300 mm, gulv > 8 m2 | m2 | 40.39 | 1010 | 40793.9
43116.2 | Massivdør mahogni 0,8 x 2,1m/147 mm karm | stk | 20 | 3650 | 73000
45531.04 | Indv. træ/stål, grunding med plastmaling | m2 | 36.3 | 28.79 | 1045.077
45531.06 | Indv. træ/stål, pletspartling | m2 | 36.3 | 13.02 | 472.626
45531.1 | Indv. træ/stål, 1. strygning m/akryllak | m2 | 36.3 | 31.64 | 1148.532
45531.14 | Indv. træ/stål, færdigmale m/akrylmaling | m2 | 36.3 | 61.33 | 2226.279
45555.02 | Indv. vægge, grunding m/plastgrundmaling | m2 | 767.41 | 12.82 | 9838.1962
45555.04 | Indv. vægge, pletspartling | m2 | 767.41 | 7.55 | 5793.9455
45555.12 | Indv. vægge, færdigstryge m/akrylmaling | m2 | 1534.82 | 17.16 | 26337.5112
45557.08 | Indv. vægge, glasvæv | m2 | 767.41 | 60.29 | 46267.1489
I alt |  |  |  |  | 602079.8033
Arbejdspladstillæg |  | % | 6% |  | 36124.7882
Total |  | m2 | 500 |  | 638204.5915
Enhedspris |  | m2 | 1 | 1276.4092
32.3.08 | 230 mm bagmursten med puds, malerarbejde og 20 pladedøre
Bruttomængde: 500 m2 (højde = 3,20 m, længde = 156,25 m)
Nummer | Tekst | Enhed | Mængde | Enh.pris | i alt
31507.01 | Beton 16 MPa passiv miljø i fundament | m3 | 25 | 1530 | 38250
41515.03 | Murpap PF udlagt under 230 mm mur | lbm | 156.25 | 24.09 | 3764.0625
41615.08 | Indervægge, 230 mm bagmursten | m2 | 403.9 | 925 | 373607.5
41701.09 | Overligger bagmur, 200 mm og 230 mm | lbm | 76.8 | 234 | 17971.2
41930.04 | Grov-/finpuds på indv. murværk, væg/loft | m2 | 807.8 | 157 | 126824.6
41965.19 | Topstone 300 x 300 mm, gulv > 8 m2 | m2 | 40.39 | 1010 | 40793.9
43116.2 | Massivdør mahogni 0,8 x 2,1m/147 mm karm | stk | 20 | 3650 | 73000
45531.04 | Indv. træ/stål, grunding med plastmaling | m2 | 50.98 | 27.91 | 1422.8518
45531.06 | Indv. træ/stål, pletspartling | m2 | 50.98 | 12.56 | 640.3088
45531.1 | Indv. træ/stål, 1. strygning m/akryllak | m2 | 50.98 | 30.63 | 1561.5174
45531.14 | Indv. træ/stål, færdigmale m/akrylmaling | m2 | 50.98 | 59.28 | 3022.0944
45555.02 | Indv. vægge, grunding m/plastgrundmaling | m2 | 767.41 | 12.82 | 9838.1962
45555.04 | Indv. vægge, pletspartling | m2 | 767.41 | 7.55 | 5793.9455
45555.12 | Indv. vægge, færdigstryge m/akrylmaling | m2 | 1534.82 | 17.16 | 26337.5112
I alt |  |  |  |  | 722827.6878
Arbejdspladstillæg |  | % | 6% |  | 43369.6613
Total |  | m2 | 500 |  | 766197.3491
Enhedspris |  | m2 | 1 | 1532.3947
32.3.09 | 230 mm bagmursten i søjle-dragerkonstruktion, 2 BS60 branddøre
Bruttomængde: 500 m2 (højde = 3,20 m, længde = 156,25 m)
Nummer | Tekst | Enhed | Mængde | Enh.pris | i alt
31507.01 | Beton 16 MPa passiv miljø i fundament | m3 | 25 | 1530 | 38250
41080.02 | Betonsøjle 300x300 mm, ikke synlig flade | m3 | 10.94 | 14400 | 157536
41082.07 | Betonbjælke 300x500 mm, synlig overflade | m3 | 18.75 | 13500 | 253125
41515.03 | Murpap PF udlagt under 230 mm mur | lbm | 156.25 | 24.09 | 3764.0625
41615.08 | Indervægge, 230 mm bagmursten | m2 | 393.27 | 927 | 364561.29
41701.09 | Overligger bagmur, 200 mm og 230 mm | lbm | 8.64 | 267 | 2306.88
41930.04 | Grov-/finpuds på indv. murværk, væg/loft | m2 | 786.55 | 157 | 123488.35
41965.19 | Topstone 300 x 300 mm, gulv > 8 m2 | m2 | 39.33 | 1010 | 39723.3
44510.07 | Brandskydedør BS 60, 1,8 x 2,1 m | stk | 2 | 21300 | 42600
45531.04 | Indv. træ/stål, grunding med plastmaling | m2 | 21.12 | 30.33 | 640.5696
45531.06 | Indv. træ/stål, pletspartling | m2 | 21.12 | 13.83 | 292.0896
45531.1 | Indv. træ/stål, 1. strygning m/akryllak | m2 | 21.12 | 33.4 | 705.408
45531.14 | Indv. træ/stål, færdigmale m/akrylmaling | m2 | 21.12 | 64.91 | 1370.8992
45555.02 | Indv. vægge, grunding m/plastgrundmaling | m2 | 758.05 | 12.83 | 9725.7815
45555.04 | Indv. vægge, pletspartling | m2 | 758.05 | 7.55 | 5723.2775
45555.12 | Indv. vægge, færdigstryge m/akrylmaling | m2 | 1516.1 | 17.17 | 26031.437
I alt |  |  |  |  | 1069844.3449
Arbejdspladstillæg |  | % | 6% |  | 64190.6607
Total |  | m2 | 500 |  | 1134035.0056
Enhedspris |  | m2 | 1 | 2268.07

## Etagedæk-grundpriser
32.4 | Etagedæk
Prisniveau: januar 2006
32.4.01 | 22 mm bøgeparket på træbjælkelag
Bruttomængde: 500 m2 (bredde = 10,00 m, længde = 50,00 m)
Nummer | Tekst | Enhed | Mængde | Enh.pris | i alt
42005.14 | 100 x 200 mm tømmer i bjælkelag | lbm | 555.56 | 119 | 66111.64
42205.01 | 45 mm mineraluld kl. 37 trækonstruktion | m2 | 458.49 | 60.26 | 27628.6074
42339.05 | Træunderlag 300 mm mellemrum ml. brædder | m2 | 458.49 | 52.06 | 23868.9894
42348.03 | Indv. beklædning, 13 mm gipsplade | m2 | 458.49 | 87.46 | 40099.5354
42369.05 | Strøer 63 x 63 mm pr.600 mm på betongulv | m2 | 458.49 | 95.46 | 43767.4554
42372.07 | Gulve, 22 mm bøgeparket, Junckers type Classic | m2 | 458.49 | 643 | 294809.07
42406.03 | 1/4 svingstrappe, m/repos og 13 egetrin | stk | 2 | 28100 | 56200
43221.02 | Fodpanel af 15 x 92 mm fyr opsat på træ | lbm | 458.49 | 70.39 | 32273.1111
45543.02 | Pladeloft, grunding med plastgrundmaling | m2 | 458.49 | 14.59 | 6689.3691
45543.03 | Pladeloft, pletspartling | m2 | 458.49 | 10.45 | 4791.2205
45543.06 | Pladeloft, 1. strygning med akrylmaling | m2 | 458.49 | 20.8 | 9536.592
45543.08 | Pladeloft, færdigstryge med akrylmaling | m2 | 458.49 | 20.8 | 9536.592
I alt |  |  |  |  | 615312.1823
Arbejdspladstillæg |  | % | 6% |  | 36918.7309
Total |  | m2 | 500 |  | 652230.9132
Enhedspris |  | m2 | 1 | 1304.4618
Note ved opslag i prisbog: prisnummeret 24505.02 læses som '02-terrænarbejder', '45.05 bundsikringsgrus' og 'linie 2: 200mm…'
32.4.02 | Letbetonelement med afretningslag
Bruttomængde: 500 m2 (bredde = 16,00 m, længde = 31,25 m)
Nummer | Tekst | Enhed | Mængde | Enh.pris | i alt
41073.03 | Leca dækelement type 200-2, b = 600 mm | m2 | 483.71 | 533 | 257817.43
41077.01 | Præfab. trapper af beton - pris pr. trin | stk | 32 | 1340 | 42880
41077.02 | 1.405 x 2.150 mm repos til betontrappe | stk | 2 | 17700 | 35400
41077.03 | Pris for mægler og stålgelænder pr. trin | stk | 32 | 752 | 24064
41940.03 | 20 mm slidlag på betongulve < 8 m2 | m2 | 467.42 | 235 | 109843.7
I alt |  |  |  |  | 470005.13
Arbejdspladstillæg |  | % | 6% |  | 28200.3078
Total |  | m2 | 500 |  | 498205.4378
Enhedspris |  | m2 | 1 | 996.4109
32.4.03 | Tæppebelægning på blændgulv og letbetonelement, 5 % klinker
Bruttomængde: 500 m2 (bredde = 16,00 m, længde = 31,25 m)
Nummer | Tekst | Enhed | Mængde | Enh.pris | i alt
41073.03 | Leca dækelement type 200-2, b = 600 mm | m2 | 483.71 | 533 | 257817.43
41077.01 | Præfab. trapper af beton - pris pr. trin | stk | 32 | 1340 | 42880
41077.02 | 1.405 x 2.150 mm repos til betontrappe | stk | 2 | 17700 | 35400
41077.03 | Pris for mægler og stålgelænder pr. trin | stk | 32 | 752 | 24064
41930.03 | Grov-/finpuds på indv.porebetonvæg/-loft | m2 | 467.42 | 174 | 81331.08
41965.14 | Gail 115 x 240 mm, gulv > 8 m2 | m2 | 24.6 | 791 | 19458.6
42369.05 | Strøer 63 x 63 mm pr.600 mm på betongulv | m2 | 444.04 | 95.67 | 42481.3068
42372.2 | Gulve, 18,3 mm krydsfiner med fer og not | m2 | 444.04 | 217 | 96356.68
43221.02 | Fodpanel af 15 x 92 mm fyr opsat på træ | lbm | 466 | 70.31 | 32764.46
45065.08 | Tæppe Epoca, ekskl. spartling 15 m2 | m2 | 444.04 | 205 | 91028.2
45545.03 | Betonloft, pletspartling | m2 | 467.42 | 9.4 | 4393.748
45545.12 | Betonloft, færdigsprøjte med plastmaling | m2 | 934.84 | 23.74 | 22193.1016
I alt |  |  |  |  | 750168.6064
Arbejdspladstillæg |  | % | 6% |  | 45010.1164
Total |  | m2 | 500 |  | 795178.7228
Enhedspris |  | m2 | 1 | 1590.3574
32.4.04 | Asfaltgulvbelægning på dobbelt ribbepladedæk
Bruttomængde: 500 m2 (bredde = 16,00 m, længde = 31,25 m)
Nummer | Tekst | Enhed | Mængde | Enh.pris | i alt
41087.01 | Ribbedæk TTS 60A, 0,05 x 2,4 x 15,6 m | m2 | 483.71 | 565 | 273296.15
41077.01 | Præfab. trapper af beton - pris pr. trin | stk | 32 | 1340 | 42880
41077.02 | 1.405 x 2.150 mm repos til betontrappe | stk | 2 | 17700 | 35400
41077.03 | Pris for mægler og stålgelænder pr. trin | stk | 32 | 752 | 24064
41950.04 | Afretningslag, gulve > 8 m2 | m2 | 467.42 | 127 | 59362.34
45080.01 | Epoxy gulvbelægning med 100 mm opkant | m2 | 467.42 | 715 | 334205.3
45543.09 | Pladeloft, færdigsprøjte med plastmaling | m2 | 934.84 | 23.69 | 22146.3596
I alt |  |  |  |  | 791354.1496
Arbejdspladstillæg |  | % | 6% |  | 47481.249
Total |  | m2 | 500 |  | 838835.3986
Enhedspris |  | m2 | 1 | 1677.6708
32.4.05 | Klinkebeklædning på 200 mm jernbeton
Bruttomængde: 500 m2 (bredde = 16,00 m, længde = 31,25 m)
Nummer | Tekst | Enhed | Mængde | Enh.pris | i alt
41001.02 | Systemforskalling med stålforme - dæk | m2 | 467.42 | 216 | 100962.72
41026.01 | Armering R 5 - R 12 i vægge og dæk | kg | 5804.49 | 24.35 | 141339.3315
41031.1 | Beton 25 MPa passiv miljø i dæk | m3 | 96.74 | 1350 | 130599
41077.01 | Præfab. trapper af beton - pris pr. trin | stk | 32 | 1340 | 42880
41077.02 | 1.405 x 2.150 mm repos til betontrappe | stk | 2 | 17700 | 35400
41077.03 | Pris for mægler og stålgelænder pr. trin | stk | 32 | 752 | 24064
41930.02 | Grov-/finpuds på indv. betonvæg/-loft | m2 | 467.42 | 206 | 96288.52
41965.19 | Topstone 300 x 300 mm, gulv > 8 m2 | m2 | 467.42 | 851 | 397774.42
45545.03 | Betonloft, pletspartling | m2 | 467.42 | 9.4 | 4393.748
45545.12 | Betonloft, færdigsprøjte med plastmaling | m2 | 934.84 | 23.74 | 22193.1016
I alt |  |  |  |  | 995894.8411
Arbejdspladstillæg |  | % | 6% |  | 59753.6905
Total |  | m2 | 500 |  | 1055648.5316
Enhedspris |  | m2 | 1 | 2111.2971
32.4.06 | 22 mm bøgeparket på 150 mm jernbetondæk, 5 % klinker
Bruttomængde: 500 m2 (bredde = 16,00 m, længde = 31,25 m)
Nummer | Tekst | Enhed | Mængde | Enh.pris | i alt
41001.02 | Systemforskalling med stålforme - dæk | m2 | 467.42 | 216 | 100962.72
41026.01 | Armering R 5 - R 12 i vægge og dæk | kg | 5608.98 | 24.41 | 136915.2018
41031.1 | Beton 25 MPa passiv miljø i dæk | m3 | 70.11 | 1380 | 96751.8
41930.02 | Grov-/finpuds på indv. betonvæg/-loft | m2 | 467.42 | 206 | 96288.52
41965.14 | Gail 115 x 240 mm, gulv > 8 m2 | m2 | 24.6 | 791 | 19458.6
42369.05 | Strøer 63 x 63 mm pr.600 mm på betongulv | m2 | 444.04 | 95.67 | 42481.3068
42372.07 | Gulve, 22 mm Junckers bøgeparket, type Classic | m2 | 444.04 | 644 | 285961.76
42406.03 | 1/4 svingstrappe, m/repos og 13 egetrin | stk | 2 | 28100 | 56200
43221.02 | Fodpanel af 15 x 92 mm fyr opsat på træ | lbm | 466.25 | 70.3 | 32777.375
45545.02 | Betonloft, grunding med plastgrundmaling | m2 | 467.42 | 13.24 | 6188.6408
45545.03 | Betonloft, pletspartling | m2 | 467.42 | 9.4 | 4393.748
45545.08 | Betonloft, 1. strygn. m/akrylloftmaling | m2 | 467.42 | 20.24 | 9460.5808
45545.12 | Betonloft, færdigsprøjte med plastmaling | m2 | 467.42 | 24.84 | 11610.7128
I alt |  |  |  |  | 899450.966
Arbejdspladstillæg |  | % | 6% |  | 53967.058
Total |  | m2 | 500 |  | 953418.024
Enhedspris |  | m2 | 1 | 1906.836
32.4.07 | Nålefilt på afretningslag, 180 mm betonelement og 5 % klinker
Bruttomængde: 500 m2 (bredde = 16,00 m, længde = 31,25 m)
Nummer | Tekst | Enhed | Mængde | Enh.pris | i alt
41068.02 | Dækelement præfabr. 180 mm x 12 M x 36 M | m2 | 483.71 | 495 | 239436.45
41077.01 | Præfab. trapper af beton - pris pr. trin | stk | 32 | 1340 | 42880
41077.02 | 1.405 x 2.150 mm repos til betontrappe | stk | 2 | 17700 | 35400
41077.03 | Pris for mægler og stålgelænder pr. trin | stk | 32 | 752 | 24064
41950.04 | Afretningslag, gulve > 8 m2 | m2 | 444.04 | 128 | 56837.12
41965.14 | Gail 115 x 240 mm, gulv > 8 m2 | m2 | 24.6 | 791 | 19458.6
42363.12 | Akustikloft, Sonar, 18 x 600 x 600 mm | m2 | 444 | 467 | 207348
45060.12 | Nålefilt Strong, inkl. spartling > 15 m2 | m2 | 444.04 | 257 | 114118.28
I alt |  |  |  |  | 739542.45
Arbejdspladstillæg |  | % | 6% |  | 44372.547
Total |  | m2 | 500 |  | 783914.997
Enhedspris |  | m2 | 1 | 1567.83
32.4.08 | Linoleum på afretningslag, 220 mm betonelement, 5 % klinker og nedhængt loft
Bruttomængde: 500 m2 (bredde = 16,00 m, længde = 31,25 m)
Nummer | Tekst | Enhed | Mængde | Enh.pris | i alt
41069.05 | Langdæk type DE, 215 mm x 12M x 96M | m2 | 483.71 | 551 | 266524.21
41950.04 | Afretningslag, gulve > 8 m2 | m2 | 24.6 | 173 | 4255.8
41965.14 | Gail 115 x 240 mm, gulv > 8 m2 | m2 | 24.6 | 791 | 19458.6
42336.01 | Underlag for lofter, 38 x 56 mm lægter | m2 | 467 | 124 | 57908
42339.05 | Træunderlag 300 mm mellemrum ml. brædder | m2 | 467.42 | 51.99 | 24301.1658
42348.03 | Indv. beklædning, 13 mm gipsplade | m2 | 467.42 | 87.33 | 40819.7886
42406.03 | 1/4 svingstrappe, m/repos og 13 egetrin | stk | 2 | 28100 | 56200
43221.02 | Fodpanel af 15 x 92 mm fyr opsat på træ | lbm | 466.25 | 70.3 | 32777.375
45020.2 | 3,2 mm linoleum, inkl. spartling, >15 m2 | m2 | 467.42 | 271 | 126670.82
45543.02 | Pladeloft, grunding med plastgrundmaling | m2 | 467.42 | 14.57 | 6810.3094
45543.03 | Pladeloft, pletspartling | m2 | 467.42 | 10.43 | 4875.1906
45543.06 | Pladeloft, 1. strygning med akrylmaling | m2 | 467.42 | 20.78 | 9712.9876
45543.08 | Pladeloft, færdigstryge med akrylmaling | m2 | 467.42 | 20.78 | 9712.9876
I alt |  |  |  |  | 660027.2346
Arbejdspladstillæg |  | % | 6% |  | 39601.6341
Total |  | m2 | 500 |  | 699628.8687
Enhedspris |  | m2 | 1 | 1399.2577
32.4.09 | 20 mm betonslidlag, 150 mm jernbeton på dragersystem og nedhængt loft
Bruttomængde: 500 m2 (bredde = 16,00 m, længde = 31,25 m)
Nummer | Tekst | Enhed | Mængde | Enh.pris | i alt
41001.02 | Systemforskalling med stålforme - dæk | m2 | 467.42 | 216 | 100962.72
41002.06 | Søjleforskalling m/træ ikke synlig flade | m2 | 386.97 | 715 | 276683.55
41026.02 | Armering R 14 - R 20 i vægge og dæk | kg | 5804.49 | 18.74 | 108776.1426
41026.04 | Armering R 14 - R 20 i søjler og bjælker | kg | 3869.66 | 24.65 | 95387.119
41031.1 | Beton 25 MPa passiv miljø i dæk | m3 | 72.56 | 1380 | 100132.8
41031.03 | Beton 25 MPa passiv miljø i vægge | m3 | 38.7 | 1530 | 59211
41950.04 | Afretningslag, gulve > 8 m2 | m2 | 467.42 | 127 | 59362.34
42360.03 | Kassetteloft Lay-In, 600 x 600 mm AL-15 | m2 | 467.42 | 315 | 147237.3
44520.25 | Spindeltrappe Ø 2,2 m, gitterristetrin | stk | 32 | 2280 | 72960
45060.12 | Nålefilt Strong, inkl. spartling > 15 m2 | m2 | 444.04 | 257 | 114118.28
I alt |  |  |  |  | 1134831.2516
Arbejdspladstillæg |  | % | 6% |  | 68089.8751
Total |  | m2 | 500 |  | 1202921.1267
Enhedspris |  | m2 | 1 | 2405.8423

## Tagværker-grundpriser
32.5 | Tagværker
Prisniveau: januar 2006
32.5.01 | 2 lag tagpap på trgkonstruktion af tømmer, 10 % udhængsareal
Bruttomængde: 500 m2 (bredde = 12,00 m, længde = 41,66 m)
Nummer | Tekst | Enhed | Mængde | Enh.pris | i alt
42030.11 | 75 x 200 mm tømmer i tagværk | lbm | 611.11 | 116 | 70888.76
42140.03 | Beslag, stor forarbejd., i træ | kg | 75 | 119 | 8925
42205.04 | 100 mm mineraluld kl. 37 trækonstruktion | m2 | 500 | 83.82 | 41910
42250.02 | Membran, alufolie | m2 | 462.93 | 25.14 | 11638.0602
42306.01 | 19 x 95 mm profilbrædder under udhæng | m2 | 50 | 518 | 25900
42309.01 | Sternbrædt/vindskede 22 x 90 mm hvpl. | m2 | 23.61 | 887 | 20942.07
42333.04 | Tagbeklædning, 22 x 95 mm rupl. brædder | m2 | 558.48 | 128 | 71485.44
42339.05 | Træunderlag 300 mm mellemrum ml. brædder | m2 | 462.93 | 52.02 | 24081.6186
42348.03 | Indv. beklædning, 13 mm gipsplade | m2 | 462.93 | 87.39 | 40455.4527
42506.01 | Tagpapdækning komplet - trætage < 20° | m2 | 558.48 | 225 | 125658
44001.07 | Tagrende, zink 14, nr. 12 - snit 333 mm | lbm | 83.32 | 426 | 35494.32
44070.02 | Vinkelkant zink 12 med 1 buk - 200 mm | lbm | 26.81 | 85.87 | 2302.1747
44077.04 | Vindskede zink 14 - snit 285 mm | lbm | 83.32 | 194 | 16164.08
45514.11 | Udv. hv træ, grunding med træbeskyttelse | m2 | 73.61 | 20.35 | 1497.9635
45514.14 | Udv. hv træ, 1. strygn. m/træbeskyttelse | m2 | 73.61 | 20.69 | 1522.9909
45514.17 | Udv.hv træ færdigstryge m/træbeskyttelse | m2 | 73.61 | 20.66 | 1520.7826
45543.02 | Pladeloft, grunding med plastgrundmaling | m2 | 462.93 | 14.58 | 6749.5194
45543.03 | Pladeloft, pletspartling | m2 | 462.93 | 10.44 | 4832.9892
45543.06 | Pladeloft, 1. strygning med akrylmaling | m2 | 462.93 | 20.79 | 9624.3147
45543.08 | Pladeloft, færdigstryge med akrylmaling | m2 | 462.93 | 20.79 | 9624.3147
I alt |  |  |  |  | 531217.8512
Arbejdspladstillæg |  | % | 6% |  | 31873.0711
Total |  | m2 | 500 |  | 563090.9223
Enhedspris |  | m2 | 1 | 1126.1818
Note ved opslag i prisbog: prisnummeret 24505.02 læses som '02-terrænarbejder', '45.05 bundsikringsgrus' og 'linie 2: 200mm…'
32.5.02 | Bølgeeternit B7 på gitterspær, 10 % udhængsareal
Bruttomængde: 500 m2 (bredde = 10,00 m, længde = 50,00 m)
Nummer | Tekst | Enhed | Mængde | Enh.pris | i alt
42065.01 | 38 x 56 mm T 1 lægter på træunderlag | lbm | 1287.66 | 31.61 | 40702.9326
42140.03 | Beslag, stor forarbejd., i træ | kg | 55 | 121 | 6655
42205.04 | 100 mm mineraluld kl. 37 trækonstruktion | m2 | 500 | 83.82 | 41910
42245.01 | Gangbro på loft, træ på forhøjet spærfod | m2 | 50 | 185 | 9250
42250.02 | Membran, alufolie | m2 | 458.49 | 25.16 | 11535.6084
42306.01 | 19 x 95 mm profilbrædder under udhæng | m2 | 50 | 518 | 25900
42309.01 | Sternbrædt/vindskede 22 x 90 mm hvpl. | m2 | 26.4 | 878 | 23179.2
42339.05 | Træunderlag 300 mm mellemrum ml. brædder | m2 | 458.49 | 52.06 | 23868.9894
42348.03 | Indv. beklædning, 13 mm gipsplade | m2 | 458.49 | 87.46 | 40099.5354
42463.02 | Gitterspær ca. 20° spærhoved 50 x 150 mm550 | m2 | 550 | 411 | 226050
42555.04 | Ny Eternit bølgeplade B7, sort-blå | m2 | 585.3 | 240 | 140472
42555.16 | Vinkelrygningssten til bølgeplader | lbm | 50 | 284 | 14200
44001.03 | Tagrende, zink 12, nr. 12 - snit 333 mm | lbm | 100 | 395 | 39500
45514.11 | Udv. hv træ, grunding med træbeskyttelse | m2 | 76.4 | 20.29 | 1550.156
45514.14 | Udv. hv træ, 1. strygn. m/træbeskyttelse | m2 | 76.4 | 20.63 | 1576.132
45514.17 | Udv.hv træ færdigstryge m/træbeskyttelse | m2 | 76.4 | 20.6 | 1573.84
45543.02 | Pladeloft, grunding med plastgrundmaling | m2 | 458.49 | 14.59 | 6689.3691
45543.03 | Pladeloft, pletspartling | m2 | 458.49 | 10.45 | 4791.2205
45543.06 | Pladeloft, 1. strygning med akrylmaling | m2 | 458.49 | 20.8 | 9536.592
45543.08 | Pladeloft, færdigstryge med akrylmaling | m2 | 458.49 | 20.8 | 9536.592
I alt |  |  |  |  | 678577.1674
Arbejdspladstillæg |  | % | 6% |  | 40714.63
Total |  | m2 | 500 |  | 719291.7974
Enhedspris |  | m2 | 1 | 1438.5836
32.5.03 | Vingetegl med undertag på gitterspær, 40 gr., 10 % hældning
Bruttomængde: 500 m2 (bredde = 10,00 m, længde = 50 m)
Nummer | Tekst | Enhed | Mængde | Enh.pris | i alt
41765.03 | Røde håndbearb. vingetagsten,14,6 stk/m2 | m2 | 717.97 | 354 | 254161.38
41765.15 | Rygning til håndbearbejdede vingetagsten | lbm | 50 | 373 | 18650
42065.01 | 38 x 56 mm T 1 lægter på træunderlag | lbm | 3948.86 | 29.27 | 115583.1322
42140.03 | Beslag, stor forarbejd., i træ | kg | 55 | 121 | 6655
42205.04 | 100 mm mineraluld kl. 37 trækonstruktion | m2 | 500 | 83.82 | 41910
42245.01 | Gangbro på loft, træ på forhøjet spærfod | m2 | 50 | 185 | 9250
42250.02 | Membran, alufolie | m2 | 458.49 | 25.16 | 11535.6084
42260.01 | Undertag, 0,25 mm Monarfol med lister | m2 | 789.77 | 72.09 | 56934.5193
42306.01 | 19 x 95 mm profilbrædder under udhæng | m2 | 50 | 518 | 25900
42309.01 | Sternbrædt/vindskede 22 x 90 mm hvpl. | m2 | 26.4 | 878 | 23179.2
42339.05 | Træunderlag 300 mm mellemrum ml. brædder | m2 | 458.49 | 52.06 | 23868.9894
42348.03 | Indv. beklædning, 13 mm gipsplade | m2 | 458.49 | 87.46 | 40099.5354
42463.03 | Hanebåndsspær 75 x 150 mm ca. 40° | m2 | 550 | 510 | 280500
44001.03 | Tagrende, zink 12, nr. 12 - snit 333 mm | lbm | 100 | 395 | 39500
45514.11 | Udv. hv træ, grunding med træbeskyttelse | m2 | 76.4 | 20.29 | 1550.156
45514.14 | Udv. hv træ, 1. strygn. m/træbeskyttelse | m2 | 76.4 | 20.63 | 1576.132
45514.17 | Udv.hv træ færdigstryge m/træbeskyttelse | m2 | 76.4 | 20.6 | 1573.84
45543.02 | Pladeloft, grunding med plastgrundmaling | m2 | 458.49 | 14.59 | 6689.3691
45543.03 | Pladeloft, pletspartling | m2 | 458.49 | 10.45 | 4791.2205
45543.06 | Pladeloft, 1. strygning med akrylmaling | m2 | 458.49 | 20.8 | 9536.592
45543.08 | Pladeloft, færdigstryge med akrylmaling | m2 | 458.49 | 20.8 | 9536.592
I alt |  |  |  |  | 982981.2663
Arbejdspladstillæg |  | % | 6% |  | 58978.876
Total |  | m2 | 500 |  | 1041960.1423
Enhedspris |  | m2 | 1 | 2083.9203
32.5.04 | Eternittag med træåse på stålrammer, 15 gr., 100 % udhængsareal
Bruttomængde: 500 m2 (bredde = 16,00 m, længde = 31,25 m)
Nummer | Tekst | Enhed | Mængde | Enh.pris | i alt
42030.11 | 75 x 200 mm tømmer i tagværk | lbm | 632.67 | 116 | 73389.72
42306.01 | 19 x 95 mm profilbrædder under udhæng | m2 | 50 | 518 | 25900
42309.01 | Sternbrædt/vindskede 22 x 90 mm hvpl. | m2 | 20.79 | 898 | 18669.42
42555.01 | Ny Eternit bølgeplade B5, mørkegrå | m2 | 569.4 | 191 | 108755.4
42555.16 | Vinkelrygningssten til bølgeplader | lbm | 32.25 | 292 | 9417
44001.03 | Tagrende, zink 12, nr. 12 - snit 333 mm | lbm | 62.5 | 410 | 25625
44543.02 | Stålkonstruktioner stål 37, 10-25 kg/lbm | ton | 4.6 | 38500 | 177100
44581.01 | Korrosionsbeskyttelse af stål - C 2 | m2 | 250.71 | 160 | 40113.6
45514.11 | Udv. hv træ, grunding med træbeskyttelse | m2 | 70.49 | 20.42 | 1439.4058
45514.14 | Udv. hv træ, 1. strygn. m/træbeskyttelse | m2 | 70.49 | 20.76 | 1463.3724
45514.17 | Udv.hv træ færdigstryge m/træbeskyttelse | m2 | 70.49 | 20.73 | 1461.2577
I alt |  |  |  |  | 483334.1759
Arbejdspladstillæg |  | % | 6% |  | 29000.0506
Total |  | m2 | 500 |  | 512334.2265
Enhedspris |  | m2 | 1 | 1024.6685
32.5.05 | 2 lag tagpap med isolering på TT-tagplader med vaffelplader
Bruttomængde: 500 m2 (bredde = 16,00 m, længde = 31,25 m)
Nummer | Tekst | Enhed | Mængde | Enh.pris | i alt
41087.01 | Ribbedæk TTS 60A, 0,05 x 2,4 x 15,6 m | m2 | 302 | 580 | 175160
41087.03 | Vaffelplade, 0,084 x 2,4 x 2,4 m | m2 | 163 | 276 | 44988
42415.1 | Ovenlyskuppel OLIS A 403, fast, 1,0x1,0 | stk | 35 | 5400 | 189000
42517.01 | Tagpapdækning med dampspærre, 2 lag | m2 | 465 | 258 | 119970
44001.03 | Tagrende, zink 12, nr. 12 - snit 333 mm | lbm | 62.5 | 410 | 25625
44070.02 | Vinkelkant zink 12 med 1 buk - 200 mm | lbm | 62.5 | 80.96 | 5060
44077.02 | Vindskede zink 12 - snit 285 mm | lbm | 32 | 182 | 5824
45521.01 | Fast vindue uden ramme, afvaske 1 side | m2 | 35 | 21.04 | 736.4
45521.03 | Fast vindue uden ramme, grunde 1 side | m2 | 35 | 49.64 | 1737.4
45521.07 | Fast vindue u/ramme, akryllak på 1 side | m2 | 70 | 46.15 | 3230.5
45545.02 | Betonloft, grunding med plastgrundmaling | m2 | 465 | 13.24 | 6156.6
45545.03 | Betonloft, pletspartling | m2 | 465 | 9.41 | 4375.65
45545.08 | Betonloft, 1. strygn. m/akrylloftmaling | m2 | 465 | 20.25 | 9416.25
45545.11 | Betonloft, færdigstrygning m/akrylmaling | m2 | 465 | 20.25 | 9416.25
I alt |  |  |  |  | 600696.05
Arbejdspladstillæg |  | % | 6% |  | 36041.763
Total |  | m2 | 500 |  | 636737.813
Enhedspris |  | m2 | 1 | 1273.4756
32.5.06 | 3 lag tagpap på 100 mm træbeton på betonåse og betonbjælker
Bruttomængde: 500 m2 (bredde = 16,00 m, længde = 31,25 m)
Nummer | Tekst | Enhed | Mængde | Enh.pris | i alt
41083.01 | 120 x 300 mm rektangulær betonbjælke | lbm | 500 | 536 | 268000
41083.1 | 300 x 1.080 mm I-formet sadeltagsbjælke | lbm | 93.6 | 1760 | 164736
42348.19 | Indv. beklædn. 35 mm grå træbetonplader | m2 | 930 | 163 | 151590
42415.14 | Ovenlyskuppel OLIS A 403, opl. 1,0x2,0 m | stk | 18 | 9420 | 169560
42517.01 | Tagpapdækning med dampspærre, 2 lag | m2 | 465 | 258 | 119970
44001.03 | Tagrende, zink 12, nr. 12 - snit 333 mm | lbm | 62.5 | 410 | 25625
44070.02 | Vinkelkant zink 12 med 1 buk - 200 mm | lbm | 62.5 | 80.96 | 5060
44077.02 | Vindskede zink 12 - snit 285 mm | lbm | 32 | 182 | 5824
45521.01 | Fast vindue uden ramme, afvaske 1 side | m2 | 36 | 20.98 | 755.28
45521.03 | Fast vindue uden ramme, grunde 1 side | m2 | 36 | 49.51 | 1782.36
45521.08 | Fast vindue, plast-alkydmale på 1 side | m2 | 72 | 54.21 | 3903.12
45545.02 | Betonloft, grunding med plastgrundmaling | m2 | 465 | 13.24 | 6156.6
45545.03 | Betonloft, pletspartling | m2 | 465 | 9.41 | 4375.65
45545.08 | Betonloft, 1. strygn. m/akrylloftmaling | m2 | 465 | 20.25 | 9416.25
45545.11 | Betonloft, færdigstrygning m/akrylmaling | m2 | 465 | 20.25 | 9416.25
I alt |  |  |  |  | 946170.51
Arbejdspladstillæg |  | % | 6% |  | 56770.2306
Total |  | m2 | 500 |  | 1002940.7406
Enhedspris |  | m2 | 1 | 2005.8815
32.5.07 | Ståltagplader, profil 20 TC, på træåse og laminerede rammer, 10 % udhængsareal
Bruttomængde: 500 m2 (bredde = 16,00 m, længde = 31,25 m)
Nummer | Tekst | Enhed | Mængde | Enh.pris | i alt
42030.14 | 100 x 200 mm tømmer i tagværk | lbm | 632.67 | 138 | 87308.46
42140.03 | Beslag, stor forarbejd., i træ | kg | 85.42 | 118 | 10079.56
42466.01 | Trærammer spændvidde 9,6 m, h = 2,4 m | m2 | 500 | 455 | 227500
42562.07 | Stålpladetag profil Trapez 19, t=0,50 mm | m2 | 569.4 | 162 | 92242.8
42562.11 | Rygning til tagbeklædning koldt tag | lbm | 31.25 | 290 | 9062.5
42562.12 | Tagfodsinddækning, tagbeklædn. koldt tag | lbm | 62.5 | 187 | 11687.5
42562.13 | Vindskede til tagbeklædning, koldt tag | lbm | 33.13 | 220 | 7288.6
44001.03 | Tagrende, zink 12, nr. 12 - snit 333 mm | lbm | 83.32 | 401 | 33411.32
I alt |  |  |  |  | 478580.74
Arbejdspladstillæg |  | % | 6% |  | 28714.8444
Total |  | m2 | 500 |  | 507295.5844
Enhedspris |  | m2 | 1 | 1014.5912
32.5.08 | 2 lag tagpap på 240 mm letbetontagplader, 5 gr.
Bruttomængde: 500 m2 (bredde = 12,00 m, længde = 41,66 m)
Nummer | Tekst | Enhed | Mængde | Enh.pris | i alt
41088.01 | Leca tagplader type 120-2, b = 600 mm | m2 | 501.91 | 448 | 224855.68
42517.01 | Tagpapdækning med dampspærre, 2 lag | m2 | 501.91 | 256 | 128488.96
44001.03 | Tagrende, zink 12, nr. 12 - snit 333 mm | lbm | 83.32 | 401 | 33411.32
44070.02 | Vinkelkant zink 12 med 1 buk - 200 mm | lbm | 83.32 | 79.43 | 6618.1076
44077.02 | Vindskede zink 12 - snit 285 mm | lbm | 24.9 | 185 | 4606.5
45545.12 | Betonloft, færdigsprøjte med plastmaling | m2 | 1003.82 | 23.64 | 23730.3048
I alt |  |  |  |  | 421710.8724
Arbejdspladstillæg |  | % | 6% |  | 25302.6523
Total |  | m2 | 500 |  | 447013.5247
Enhedspris |  | m2 | 1 | 894.027
32.5.09 | Bølgeeternit på shettag med vinduesparti
Bruttomængde: 500 m2 (bredde = 12,00 m, længde = 41,66 m)
Nummer | Tekst | Enhed | Mængde | Enh.pris | i alt
42030.01 | 50 x 100 mm tømmer i tagværk | lbm | 283.02 | 68.84 | 19483.0968
42030.02 | 50 x 125 mm tømmer i tagværk | lbm | 94.34 | 81.2 | 7660.408
42030.06 | 63 x 125 mm tømmer i tagværk | lbm | 283.02 | 76.07 | 21529.3314
42030.09 | 75 x 150 mm tømmer i tagværk | lbm | 200.47 | 101 | 20247.47
42030.14 | 100 x 200 mm tømmer i tagværk | lbm | 609.28 | 139 | 84689.92
42065.01 | 38 x 56 mm T 1 lægter på træunderlag | lbm | 499.21 | 33.96 | 16953.1716
42140.03 | Beslag, stor forarbejd., i træ | kg | 75 | 119 | 8925
42205.04 | 100 mm mineraluld kl. 37 trækonstruktion | m2 | 471.7 | 84.15 | 39693.555
42333.05 | Tagbeklædning, 32 x 125 mm rupl. brædder | m2 | 196.54 | 229 | 45007.66
42339.05 | Træunderlag 300 mm mellemrum ml. brædder | m2 | 471.7 | 51.95 | 24504.815
42348.03 | Indv. beklædning, 13 mm gipsplade | m2 | 471.7 | 87.27 | 41165.259
42506.02 | Tagpapdækning komplet - trætage 20-26° | m2 | 188.68 | 253 | 47736.04
42555.01 | Ny Eternit bølgeplade B5, mørkegrå | m2 | 94.81 | 216 | 20478.96
43006.03 | Vendevindue, 1.188 x 1.188 mm | stk | 35 | 3550 | 124250
44026.02 | Skotrende i zink 14 - snit 500 mm | lbm | 94.34 | 322 | 30377.48
44026.05 | Brud i zinkskotrende/ryg sammenpasning | lbm | 94.34 | 106 | 10000.04
44060.01 | Sålbænk i zink 12 - snit 200 mm | lbm | 94.34 | 155 | 14622.7
45543.09 | Pladeloft, færdigsprøjte med plastmaling | m2 | 1179.25 | 23.35 | 27535.4875
| Tillæg for kompleksitet (skønnet 10 pct. af sumpris før arbejdspladstillæg) | sum | 1 | 60486.0394 | 60486.0394
I alt |  |  |  |  | 665346.4337
Arbejdspladstillæg |  | % | 6% |  | 39920.786
Total |  | m2 | 500 |  | 705267.2198
Enhedspris |  | m2 | 1 | 1410.5344

## Normalt Bygningstilbehør-grundp
33.1 | Normalt bygningstilbehør
Prisniveau: januar 2006
Pos. 1: | Afløbsinstallation fra vandinstallation ført 1,00 meter under fundament
Pos. 2: | Sanitetsinstallation forekommer ikke
Pos. 3: | Koldtvandsinstallation med enkelte tapsteder
Pos. 4: | Varmeanlæg, -installation forekommer ikke
Pos. 5: | Ventilationsanlæg, excl. produktionsudstyr forekommer ikke
Pos. 6: | Lysinstallation, faste armaturer forekommer ikke
Pos. 7: | Kraftinstallation til motorværn/styretavle forekommer ikke
Pos. 8: | Fast inventar forekommer ikke
33.1.01 | Simple lagerbygninger og værksteder uden varmeinstallationer
Bruttomængde: Bygningstilbehør som ovenfor angivet
Nummer | Tekst | Enhed | Mængde | Enh.pris | i alt
50570.18 | Spildevandsinstallationer, lagerhaller | m2 | 500 | 42.54 | 21270
51901.18 | Vandinstallationer, lagerhaller | m2 | 500 | 62.63 | 31315
I alt |  |  |  |  | 52585
Arbejdspladstillæg |  | % | 0.06 |  | 3155.1
Total |  | m2 | 500 |  | 55740.1
Enhedspris |  | m2 | 1 | 111.4802
Note ved opslag i prisbog: prisnummeret 24505.02 læses som '02-terrænarbejder', '45.05 bundsikringsgrus' og 'linie 2: 200mm…'
Pos. 1: | Afløbsinstallation fra vandinstallation ført 1,00 meter under fundament
Pos. 2: | Sanitetsinstallation forekommer ikke
Pos. 3: | Koldtvandsinstallation med enkelte tapsteder
Pos. 4: | Varmeanlæg, -installation forekommer ikke
Pos. 5: | Ventilationsanlæg, excl. produktionsudstyr forekommer ikke
Pos. 6: | Lysinstallation, med enkelte faste armaturer, lysstyrke 100 lux
Pos. 7: | Kraftinstallation til motorværn/styretavle forekommer ikke
Pos. 8: | Fast inventar forekommer ikke
33.1.02 | Simple lagerbygninger og værksteder uden varmeinstallationer
Bruttomængde: Bygningstilbehør som ovenfor angivet
Nummer | Tekst | Enhed | Mængde | Enh.pris | i alt
50570.18 | Spildevandsinstallationer, lagerhaller | m2 | 500 | 42.54 | 21270
51901.18 | Vandinstallationer, lagerhaller | m2 | 500 | 62.63 | 31315
55171.02 | Eltavler/hovedledninger, lagerhaller (Belysningsniveau 300 lux) | m2 | 500 | 50.42 | 25210
55171.03 | Elføringsveje, lagerhaller (Belysningsniveau 300 lux) | m2 | 500 | 23.36 | 11680
55171.04 | Lysinstallationer, lagerhaller (Belysningsniveau 300 lux) | m2 | 500 | 51.66 | 25830
55171.05 | Elarmaturer, lagerhaller (Belysningsniveau 300 lux) | m2 | 500 | 92.28 | 46140
I alt |  |  |  |  | 161445
Arbejdspladstillæg |  | % | 0.06 |  | 9686.7
Total |  | m2 | 500 |  | 171131.7
Enhedspris |  | m2 | 1 | 342.2634
Pos. 1: | Afløbsinstallation fra vandinstallation ført 1,00 meter under fundament
Pos. 2: | Sanitetsinstallation med enkelte toiletter og håndvaske.
Pos. 3: | Koldtvandsinstallation med mange tapsteder
Pos. 4: | Varmeanlæg, -installation forekommer ikke
Pos. 5: | Ventilationsanlæg, excl. produktionsudstyr forekommer ikke
Pos. 6: | Lysinstallation, med flere faste armaturer, lysstyrke 100 lux
Pos. 7: | Simpel kraftinstallation til enkelte motorværn/styretavler mv.
Pos. 8: | Fast inventar forekommer ikke
33.1.03 | Simple lagerbygninger og værksteder uden varmeinstallationer
Bruttomængde: Bygningstilbehør som ovenfor angivet
Nummer | Tekst | Enhed | Mængde | Enh.pris | i alt
50570.17 | Spildevandsinstallationer, værksteder | m2 | 500 | 69.72 | 34860
Indekseret | Diverse sanitetsinstallationer | m2 | 500 | 20.17 | 10084.9938
51001.01 | Toilet, Ifø Cera alm. hvid model, S-lås | stk | 4 | 3880 | 15520
51101.01 | Håndvask på bæringer - hvid Ifø Cera | stk | 2 | 3540 | 7080
51401.06 | Dobbelt spejl 560 x 390 mm t/badeværelse | stk | 2 | 97.25 | 194.5
51401.12 | Spejlbeslag, forkromet | stk | 2 | 203 | 406
51901.17 | Vandinstallationer, værksteder | m2 | 500 | 125 | 62500
55171.05 | Elarmaturer, lagerhaller (Belysningsniveau 300 lux) | m2 | 500 | 92.28 | 46140
55171.02 | Eltavler/hovedledninger, lagerhaller (Belysningsniveau 300 lux) | m2 | 500 | 50.42 | 25210
55171.03 | Elføringsveje, lagerhaller (Belysningsniveau 300 lux) | m2 | 500 | 23.36 | 11680
55171.04 | Lysinstallationer, lagerhaller (Belysningsniveau 300 lux) | m2 | 500 | 51.66 | 25830
55171.06 | Kraftinstallationer, lagerhaller (Belysningsniveau 300 lux) | m2 | 500 | 39.35 | 19675
I alt |  |  |  |  | 259180.4938
Arbejdspladstillæg |  | % | 0.06 |  | 15550.8296
Total |  | m2 | 500 |  | 274731.3234
Enhedspris |  | m2 | 1 | 549.4626
Note: Indeksering er foretaget med Byggeomkostningsindeks, boliger i alt, pr. 15. februar (1.kvt.) 2006
Pos. 1: | Afløbsinstallation fra vandinstallation ført 1,00 meter under fundament
Pos. 2: | Sanitetsinstallation med enkelte toiletter og håndvaske
Pos. 3: | Koldtvandsinstallation med enkelte tapsteder
Pos. 4: | Luftvarmeanlæg med enkelte fritstående kedler uden fordeling, opvarmning til 5 grader
Pos. 5: | Ventilationsanlæg, excl. produktionsudstyr forekommer ikke
Pos. 6: | Lysinstallation, med flere faste armaturer, lysstyrke 100 lux
Pos. 7: | Simpel kraftinstallation til enkelte motorværn/styretavler mv.
Pos. 8: | Fast inventar forekommer ikke
33.1.04 | Lagerbygninger og værksteder med simpel luftvarme
Bruttomængde: Bygningstilbehør som ovenfor angivet
Nummer | Tekst | Enhed | Mængde | Enh.pris | i alt
50570.17 | Spildevandsinstallationer, værksteder | m2 | 500 | 69.72 | 34860
51001.01 | Toilet, Ifø Cera alm. hvid model, S-lås | stk | 4 | 3880 | 15520
Indekseret | Diverse sanitetsinstallationer | m2 | 500 | 26.5057 | 13252.8447
51101.01 | Håndvask på bæringer - hvid Ifø Cera | stk | 2 | 3540 | 7080
51401.06 | Dobbelt spejl 560 x 390 mm t/badeværelse | stk | 2 | 97.25 | 194.5
51401.12 | Spejlbeslag, forkromet | stk | 2 | 203 | 406
51901.17 | Vandinstallationer, værksteder | m2 | 500 | 125 | 62500
52991.18 | Kedelvarmeanlæg, lagerhaller | m2 | 500 | 184 | 92000
55171.05 | Elarmaturer, lagerhaller (Belysningsniveau 300 lux) | m2 | 500 | 92.28 | 46140
55171.02 | Eltavler/hovedledninger, lagerhaller (Belysningsniveau 300 lux) | m2 | 500 | 50.42 | 25210
55171.03 | Elføringsveje, lagerhaller (Belysningsniveau 300 lux) | m2 | 500 | 23.36 | 11680
55171.04 | Lysinstallationer, lagerhaller (Belysningsniveau 300 lux) | m2 | 500 | 51.66 | 25830
I alt |  |  |  |  | 334673.3447
Arbejdspladstillæg |  | % | 0.06 |  | 20080.4007
Total |  | m2 | 500 |  | 354753.7454
Enhedspris |  | m2 | 1 | 709.5075
Note: Indeksering er foretaget med Byggeomkostningsindeks, boliger i alt, pr. 15. februar (1.kvt.) 2006
Pos. 1: | Afløbsinstallation fra vandinstallation ført 1,00 meter under fundament
Pos. 2: | Sanitetsinstallation med flere toiletter og håndvaske
Pos. 3: | Koldt- og varmtvandsinstallation med flere tapsteder
Pos. 4: | Luftvarmeanlæg med flere fritstående kedler uden fordeling, opvarmning til 20 grader
Pos. 5: | Ventilationsanlæg, excl. produktionsudstyr forekommer ikke
Pos. 6: | Lysinstallation, med flere faste armaturer, lysstyrke 100 lux
Pos. 7: | Simpel kraftinstallation til enkelte motorværn/styretavler mv.
Pos. 8: | Fast inventar i folkerum, små kvalitetskrav
33.1.05 | Lagerbygninger og værksteder med simpel luftvarme
Bruttomængde: Bygningstilbehør som ovenfor angivet
Nummer | Tekst | Enhed | Mængde | Enh.pris | i alt
43341.04 | HTH hyldeskab A060002, br. 600 mm | stk | 5 | 1464 | 7320
43351.04 | HTH hyldeskab D060002, br. 600 mm | stk | 5 | 877 | 4385
43361.09 | HTH hyldeskab H060005, br. 600 mm | stk | 3 | 1900 | 5700
43381.02 | Stålgarderobeskab, 2 låger, br. 600 mm | stk | 15 | 2350 | 35250
50570.17 | Spildevandsinstallationer, værksteder | m2 | 500 | 69.72 | 34860
51001.01 | Toilet, Ifø Cera alm. hvid model, S-lås | stk | 10 | 3680 | 36800
Indekseret | Diverse sanitetsinstallationer | m2 | 500 | 39.538 | 19768.9938
51101.01 | Håndvask på bæringer - hvid Ifø Cera | stk | 8 | 3210 | 25680
51401.06 | Dobbelt spejl 560 x 390 mm t/badeværelse | stk | 8 | 90.67 | 725.36
51401.12 | Spejlbeslag, forkromet | stk | 8 | 179 | 1432
51901.17 | Vandinstallationer, værksteder | m2 | 500 | 125 | 62500
52991.18 | Kedelvarmeanlæg, lagerhaller | m2 | 500 | 184 | 92000
55171.06 | Kraftinstallationer, lagerhaller (Belysningsniveau 300 lux) | m2 | 500 | 39.35 | 19675
55171.05 | Elarmaturer, lagerhaller (Belysningsniveau 300 lux) | m2 | 500 | 92.28 | 46140
55171.02 | Eltavler/hovedledninger, lagerhaller (Belysningsniveau 300 lux) | m2 | 500 | 50.42 | 25210
55171.03 | Elføringsveje, lagerhaller (Belysningsniveau 300 lux) | m2 | 500 | 23.36 | 11680
55171.04 | Lysinstallationer, lagerhaller (Belysningsniveau 300 lux) | m2 | 500 | 51.66 | 25830
61001.01 | Køleskab, Atlas, KC 2150, 195 liter | stk | 1 | 3470 | 3470
79001.18 | Fast inventar, lagerhaller | m2 | 500 | 158 | 79000
I alt |  |  |  |  | 537426.3538
Arbejdspladstillæg |  | % | 0.06 |  | 32245.5812
Total |  | m2 | 500 |  | 569671.935
Enhedspris |  | m2 | 1 | 1139.3439
Note: Indeksering er foretaget med Byggeomkostningsindeks, boliger i alt, pr. 15. februar (1.kvt.) 2006
Pos. 1: | Afløbsinstallation fra vandinstallation ført 1,00 meter under fundament
Pos. 2: | Sanitetsinstallation med flere toiletter og håndvaske
Pos. 3: | Koldt- og varmtvandsinstallation med flere tapsteder
Pos. 4: | Luftvarmeanlæg med flere fritstående kedler uden fordeling, opvarmning til 20 grader
Pos. 5: | Ventilationsanlæg, excl. produktionsudstyr forekommer ikke
Pos. 6: | Lysinstallation, med flere faste armaturer, lysstyrke 300 lux
Pos. 7: | Simpel kraftinstallation til enkelte motorværn/styretavler mv.
Pos. 8: | Fast inventar i folkerum, normale kvalitetskrav
33.1.06 | Lagerbygninger og værksteder med simpel luftvarme
Bruttomængde: Bygningstilbehør som ovenfor angivet
Nummer | Tekst | Enhed | Mængde | Enh.pris | i alt
43341.04 | HTH hyldeskab A060002, br. 600 mm | stk | 5 | 1464 | 7320
43351.04 | HTH hyldeskab D060002, br. 600 mm | stk | 5 | 877 | 4385
43361.09 | HTH hyldeskab H060005, br. 600 mm | stk | 4 | 1870 | 7480
43381.02 | Stålgarderobeskab, 2 låger, br. 600 mm | stk | 25 | 2290 | 57250
50570.17 | Spildevandsinstallationer, værksteder | m2 | 500 | 69.72 | 34860
51001.01 | Toilet, Ifø Cera alm. hvid model, S-lås | stk | 10 | 3680 | 36800
Indekseret | Diverse sanitetsinstallationer | m2 | 500 | 39.538 | 19768.9938
51101.01 | Håndvask på bæringer - hvid Ifø Cera | stk | 8 | 3210 | 25680
51401.06 | Dobbelt spejl 560 x 390 mm t/badeværelse | stk | 8 | 90.67 | 725.36
51401.12 | Spejlbeslag, forkromet | stk | 8 | 179 | 1432
51901.17 | Vandinstallationer, værksteder | m2 | 500 | 125 | 62500
52991.18 | Kedelvarmeanlæg, lagerhaller | m2 | 500 | 184 | 92000
55161.02 | Eltavler/hovedledn., værksteder 300 lux | m2 | 500 | 76.28 | 38140
55161.03 | Elføringsveje, værksteder 300 lux | m2 | 500 | 25.82 | 12910
55161.04 | Lysinstallationer, værksteder 300 lux | m2 | 500 | 67.66 | 33830
55161.05 | Elarmaturer, værksteder 300 lux | m2 | 500 | 119 | 59500
55161.06 | Kraftinstallationer, værksteder 300 lux | m2 | 500 | 39.36 | 19680
55161.09 | Tillæg, kraftinstall. til værkstedsbygn. | m2 | 500 | 243 | 121500
60501.01 | Elkomfur, Futura ELM 4405 med 4 plader | stk | 1 | 6340 | 6340
61001.02 | Køleskab Blomberg SOM 1650 X, 338 l | stk | 1 | 5640 | 5640
79001.18 | Fast inventar, lagerhaller | m2 | 500 | 158 | 79000
I alt |  |  |  |  | 726741.3538
Arbejdspladstillæg |  | % | 0.06 |  | 43604.4812
Total |  | m2 | 500 |  | 770345.835
Enhedspris |  | m2 | 1 | 1540.6917
Note: Indeksering er foretaget med Byggeomkostningsindeks, boliger i alt, pr. 15. februar (1.kvt.) 2006
Pos. 1: | Afløbsinstallation fra vandinstallation ført 1,00 meter under fundament
Pos. 2: | Sanitetsinstallation med enkelte toiletter, håndvaske og brusere
Pos. 3: | Koldt- og varmtvandsinstallation med enkelte tapsteder
Pos. 4: | Varmeanlæg med boilerrum, fordelingsledninger og radiatorer, opvarmning til 22 grader
Pos. 5: | Ventilationsanlæg, excl. produktionsudstyr forekommer ikke
Pos. 6: | Lysinstallation, med enkelte faste armaturer, lysstyrke 100 lux
Pos. 7: | Kraftinstallation til enkelte motorværn/styretavler mv.
Pos. 8: | Fast inventar i folkerum og kantine, små kvalitetskrav
33.1.07 | Værksteder og kontorer med centralvarme og enkel elinstallation
Bruttomængde: Bygningstilbehør som ovenfor angivet
Nummer | Tekst | Enhed | Mængde | Enh.pris | i alt
43341.04 | HTH hyldeskab A060002, br. 600 mm | stk | 6 | 1440 | 8640
43351.04 | HTH hyldeskab D060002, br. 600 mm | stk | 5 | 877 | 4385
43361.09 | HTH hyldeskab H060005, br. 600 mm | stk | 5 | 1840 | 9200
43381.02 | Stålgarderobeskab, 2 låger, br. 600 mm | stk | 15 | 2350 | 35250
50570.14 | Spildevandsinstall. administration | m2 | 500 | 79.18 | 39590
51001.01 | Toilet, Ifø Cera alm. hvid model, S-lås | stk | 5 | 3837 | 19185
Indekseret | Diverse sanitetsinstallationer | m2 | 500 | 26.5057 | 13252.8447
51101.01 | Håndvask på bæringer - hvid Ifø Cera | stk | 3 | 3430 | 10290
51271.04 | 2-grebs Børma forkr. bl.batt. for bruser | stk | 3 | 2850 | 8550
51401.06 | Dobbelt spejl 560 x 390 mm t/badeværelse | stk | 3 | 95.23 | 285.69
51401.12 | Spejlbeslag, forkromet | stk | 3 | 195 | 585
51901.17 | Vandinstallationer, værksteder | m2 | 500 | 125 | 62500
52501.01 | 10 mm sorte svejsede gevindrør | lbm | 500 | 192 | 96000
52801.11 | Rio konvektorer, LK 3-22 1000 (743 W) | stk | 25 | 2440 | 61000
52801.12 | Tillæg pr. 100 mm for Rio LK 3-22 1000 | stk | 50 | 222 | 11100
52901.06 | Kedel Vitorond VR20646, 80 kW | stk | 1 | 31200 | 31200
52919.05 | Oliefyr, Riello type RG2D, 42/49-118 kW | stk | 1 | 11900 | 11900
55161.09 | Tillæg, kraftinstall. til værkstedsbygn. | m2 | 500 | 243 | 121500
55161.02 | Eltavler/hovedledn., værksteder 300 lux | m2 | 500 | 76.28 | 38140
55161.03 | Elføringsveje, værksteder 300 lux | m2 | 500 | 25.82 | 12910
55161.04 | Lysinstallationer, værksteder 300 lux | m2 | 500 | 67.66 | 33830
55161.05 | Elarmaturer, værksteder 300 lux | m2 | 500 | 119 | 59500
55161.06 | Kraftinstallationer, værksteder 300 lux | m2 | 500 | 39.36 | 19680
55161.07 | Svagstrømsinstall., værksteder 300 lux | m2 | 500 | 4.89 | 2445
60501.01 | Elkomfur, Futura ELM 4405 med 4 plader | stk | 1 | 6340 | 6340
61001.01 | Køleskab, Atlas, KC 2150, 195 liter | stk | 1 | 3470 | 3470
79001.17 | Fast inventar, værksteder | m2 | 500 | 416 | 208000
I alt |  |  |  |  | 928728.5347
Arbejdspladstillæg |  | % | 0.06 |  | 55723.7121
Total |  | m2 | 500 |  | 984452.2468
Enhedspris |  | m2 | 1 | 1968.9045
Note: Indeksering er foretaget med Byggeomkostningsindeks, boliger i alt, pr. 15. februar (1.kvt.) 2006
Pos. 1: | Afløbsinstallation fra vandinstallation ført 1,00 meter under fundament
Pos. 2: | Sanitetsinstallation med flere toiletter, håndvaske og brusere
Pos. 3: | Koldt- og varmtvandsinstallation med flere tapsteder
Pos. 4: | Varmeanlæg med kedelrum, fordelingsledninger og radiatorer, opvarmning til 22 grader
Pos. 5: | Ventilationsanlæg, excl. produktionsudstyr forekommer ikke
Pos. 6: | Lysinstallation, med flere faste armaturer, lysstyrke 300 lux
Pos. 7: | Kraftinstallation til flere motorværn/styretavler mv.
Pos. 8: | Fast inventar i folkerum og kantine, normale kvalitetskrav
33.1.08 | Værksteder og kontorer med centralvarme og enkel elinstallation
Bruttomængde: Bygningstilbehør som ovenfor angivet
Nummer | Tekst | Enhed | Mængde | Enh.pris | i alt
43341.04 | HTH hyldeskab A060002, br. 600 mm | stk | 8 | 1420 | 11360
43351.04 | HTH hyldeskab D060002, br. 600 mm | stk | 8 | 852 | 6816
43361.09 | HTH hyldeskab H060005, br. 600 mm | stk | 8 | 1800 | 14400
43381.02 | Stålgarderobeskab, 2 låger, br. 600 mm | stk | 20 | 2320 | 46400
50570.14 | Spildevandsinstall. administration | m2 | 500 | 79.18 | 39590
51001.01 | Toilet, Ifø Cera alm. hvid model, S-lås | stk | 10 | 3680 | 36800
Indekseret | Diverse sanitetsinstallationer | m2 | 500 | 26.5057 | 13252.8447
51101.02 | Håndvask på bæringer - hvid Gustavsberg | stk | 6 | 3270 | 19620
51276.01 | 1-grebs Damixa forkr. bl.batt. f/bruser | stk | 6 | 1810 | 10860
51401.06 | Dobbelt spejl 560 x 390 mm t/badeværelse | stk | 6 | 91.96 | 551.76
51401.12 | Spejlbeslag, forkromet | stk | 6 | 183 | 1098
51901.14 | Vandinstallationer, administration | m2 | 500 | 157 | 78500
Indekseret | Diverse ting til varmeinstallation | m2 | 500 | 246.8384 | 123419.205
52801.11 | Rio konvektorer, LK 3-22 1000 (743 W) | stk | 30 | 2410 | 72300
52801.12 | Tillæg pr. 100 mm for Rio LK 3-22 1000 | stk | 60 | 220 | 13200
52901.06 | Kedel Vitorond VR20646, 80 kW | stk | 1 | 31200 | 31200
52919.05 | Oliefyr, Riello type RG2D, 42/49-118 kW | stk | 1 | 11900 | 11900
55161.09 | Tillæg, kraftinstall. til værkstedsbygn. | m2 | 500 | 243 | 121500
55161.02 | Eltavler/hovedledn., værksteder 300 lux | m2 | 500 | 76.28 | 38140
55161.03 | Elføringsveje, værksteder 300 lux | m2 | 500 | 25.82 | 12910
55161.05 | Elarmaturer, værksteder 300 lux | m2 | 500 | 119 | 59500
55161.07 | Svagstrømsinstall., værksteder 300 lux | m2 | 500 | 4.89 | 2445
55161.04 | Lysinstallationer, værksteder 300 lux | m2 | 500 | 67.66 | 33830
55161.06 | Kraftinstallationer, værksteder 300 lux | m2 | 500 | 39.36 | 19680
60501.01 | Elkomfur, Futura ELM 4405 med 4 plader | stk | 2 | 6090 | 12180
61001.01 | Køleskab, Atlas, KC 2150, 195 liter | stk | 2 | 3320 | 6640
61501.01 | Opvaskemaskine, Miele model G 2420 SCU | stk | 2 | 9320 | 18640
79001.17 | Fast inventar, værksteder | m2 | 500 | 416 | 208000
I alt |  |  |  |  | 1064732.8097
Arbejdspladstillæg |  | % | 0.06 |  | 63883.9686
Total |  | m2 | 500 |  | 1128616.7783
Enhedspris |  | m2 | 1 | 2257.2336
Note: Indeksering er foretaget med Byggeomkostningsindeks, boliger i alt, pr. 15. februar (1.kvt.) 2006
Pos. 1: | Afløbsinstallation fra vandinstallation ført 1,00 meter under fundament
Pos. 2: | Sanitetsinstallation med mange toiletter, håndvaske og brusere
Pos. 3: | Koldt- og varmtvandsinstallation med mange tapsteder
Pos. 4: | Varmeanlæg med kedelrum, fordelingsledninger, radiatorer og konvektorer, opvarmning til 22 grader
Pos. 5: | Ventilationsanlæg, excl. produktionsudstyr forekommer ikke
Pos. 6: | Lysinstallation, med mange faste armaturer, lysstyrke 300 lux
Pos. 7: | Kraftinstallation til flere motorværn/styretavler mv.
Pos. 8: | Fast inventar i folkerum og kantine, store kvalitetskrav
33.1.09 | Værksteder og kontorer med centralvarme og enkel elinstallation
Bruttomængde: Bygningstilbehør som ovenfor angivet
Nummer | Tekst | Enhed | Mængde | Enh.pris | i alt
43346.04 | Tectum hyldeskab 706 m. 2 hylder, 0,60 m | stk | 8 | 5180 | 41440
43356.02 | Tectum vægskab nr. 76, br. 0,60 m | stk | 8 | 3080 | 24640
43366.09 | Tectum kosteskab nr. 266K, br. 0,60 m | stk | 8 | 7480 | 59840
43381.02 | Stålgarderobeskab, 2 låger, br. 600 mm | stk | 25 | 2290 | 57250
50570.14 | Spildevandsinstall. administration | m2 | 500 | 79.18 | 39590
51001.01 | Toilet, Ifø Cera alm. hvid model, S-lås | stk | 20 | 3550 | 71000
Indekseret | Diverse sanitetsinstallationer | m2 | 500 | 39.538 | 19768.9938
51101.02 | Håndvask på bæringer - hvid Gustavsberg | stk | 12 | 3120 | 37440
51276.05 | 1-grebs Oras forkr. bl.batt. for bruser | stk | 10 | 2370 | 23700
51401.06 | Dobbelt spejl 560 x 390 mm t/badeværelse | stk | 12 | 88.91 | 1066.92
51401.24 | Spejlbeslag, hvid - som Damixa | stk | 12 | 475 | 5700
51821.04 | 300 l VVB Aro universal, kobber | stk | 1 | 8430 | 8430
51901.14 | Vandinstallationer, administration | m2 | 500 | 157 | 78500
Indekseret | Diverse ting til varmeinstallation | m2 | 500 | 263.3059 | 131652.9441
52801.11 | Rio konvektorer, LK 3-22 1000 (743 W) | stk | 30 | 2410 | 72300
52801.12 | Tillæg pr. 100 mm for Rio LK 3-22 1000 | stk | 60 | 220 | 13200
52901.06 | Kedel Vitorond VR20646, 80 kW | stk | 1 | 31200 | 31200
55161.09 | Tillæg, kraftinstall. til værkstedsbygn. | m2 | 500 | 243 | 121500
55161.02 | Eltavler/hovedledn., værksteder 300 lux | m2 | 500 | 76.28 | 38140
55161.05 | Elarmaturer, værksteder 300 lux | m2 | 500 | 119 | 59500
55161.03 | Elføringsveje, værksteder 300 lux | m2 | 500 | 25.82 | 12910
55161.04 | Lysinstallationer, værksteder 300 lux | m2 | 500 | 67.66 | 33830
55161.07 | Svagstrømsinstall., værksteder 300 lux | m2 | 500 | 4.89 | 2445
55161.06 | Kraftinstallationer, værksteder 300 lux | m2 | 500 | 39.36 | 19680
60501.02 | Elkomfur, Futura ELK 4657, glaskeramisk | stk | 2 | 7770 | 15540
60505.01 | Emhætte, Electrolux EFT6416/S | stk | 2 | 2770 | 5540
61001.02 | Køleskab Blomberg SOM 1650 X, 338 l | stk | 2 | 5410 | 10820
61501.04 | Opvaskemaskine, Miele G 7859 inst. model | stk | 1 | 27300 | 27300
79001.17 | Fast inventar, værksteder | m2 | 500 | 416 | 208000
I alt |  |  |  |  | 1271923.8579
Arbejdspladstillæg |  | % | 0.06 |  | 76315.4315
Total |  | m2 | 500 |  | 1348239.2894
Enhedspris |  | m2 | 1 | 2696.4786
Note: Indeksering er foretaget med Byggeomkostningsindeks, boliger i alt, pr. 15. februar (1.kvt.) 2006
Pos. 1: | Afløbsinstallation fra vandinstallation ført 1,00 meter under fundament
Pos. 2: | Sanitetsinstallation med flere toiletter, håndvaske og brusere
Pos. 3: | Koldt- og varmtvandsinstallation med flere tapsteder
Pos. 4: | Varmeanlæg med kedelrum, fordelingsledninger, radiatorer og konvektorer, opvarmning til 22 grader
Pos. 5: | Kontrolsugning for folkerum og kantine
Pos. 6: | Lysinstallation, med flere faste armaturer, lysstyrke 300 lux
Pos. 7: | Kraftinstallation til motorværn/styretavler mv.
Pos. 8: | Fast inventar i folkerum og kantine, små kvalitetskrav
33.1.10 | Kontorer og industri med centralvarme og høje krav til lys
Bruttomængde: Bygningstilbehør som ovenfor angivet
Nummer | Tekst | Enhed | Mængde | Enh.pris | i alt
43341.04 | HTH hyldeskab A060002, br. 600 mm | stk | 6 | 1440 | 8640
43351.04 | HTH hyldeskab D060002, br. 600 mm | stk | 6 | 867 | 5202
43361.09 | HTH hyldeskab H060005, br. 600 mm | stk | 6 | 1830 | 10980
43361.10 | HTH kosteskab H060034, br. 600 mm | stk | 2 | 1820 | 3640
43381.02 | Stålgarderobeskab, 2 låger, br. 600 mm | stk | 15 | 2350 | 35250
50570.14 | Spildevandsinstall. administration | m2 | 500 | 79.18 | 39590
51001.01 | Toilet, Ifø Cera alm. hvid model, S-lås | stk | 12 | 3650 | 43800
51101.02 | Håndvask på bæringer - hvid Gustavsberg | stk | 5 | 3310 | 16550
51151.02 | Rengøringsvask af Fireclay, 510 x 380 mm | stk | 2 | 7430 | 14860
51271.04 | 2-grebs Børma forkr. bl.batt. for bruser | stk | 6 | 2730 | 16380
51401.06 | Dobbelt spejl 560 x 390 mm t/badeværelse | stk | 8 | 90.67 | 725.36
51401.12 | Spejlbeslag, forkromet | stk | 8 | 179 | 1432
51821.04 | 300 l VVB Aro universal, kobber | stk | 1 | 8430 | 8430
51901.14 | Vandinstallationer, administration | m2 | 500 | 157 | 78500
Indekseret | Diverse ting til varmeinstallation | m2 | 500 | 162.1753 | 81087.6273
52801.11 | Rio konvektorer, LK 3-22 1000 (743 W) | stk | 30 | 2410 | 72300
52801.12 | Tillæg pr. 100 mm for Rio LK 3-22 1000 | stk | 60 | 220 | 13200
52901.06 | Kedel Vitorond VR20646, 80 kW | stk | 1 | 31200 | 31200
53582.02 | Ventilation - kontorer, m/CTS, n = 2x/h | m2 | 90 | 1060 | 95400
55161.09 | Tillæg, kraftinstall. til værkstedsbygn. | m2 | 500 | 243 | 121500
55146.05 | Elarmaturer, administrationsbygninger (? Lux) | m2 | 500 | 231 | 115500
55146.02 | Eltavler/hovedledn. administrationsbygn. (? Lux) | m2 | 500 | 72.58 | 36290
55146.03 | Elføringsveje, administrationsbygninger (? Lux) | m2 | 500 | 140 | 70000
55146.04 | Lysinstallationer, administrationsbygn. (? Lux) | m2 | 500 | 191 | 95500
55146.06 | Nød-/panikbelysning, administrationsbygn (? Lux) | m2 | 500 | 71.34 | 35670
55146.07 | Kraftinstallationer, administrationsbygn (? Lux) | m2 | 500 | 24.6 | 12300
55146.08 | Svagstrømsinstallationer, administration (? Lux) | m2 | 500 | 71.36 | 35680
60501.01 | Elkomfur, Futura ELM 4405 med 4 plader | stk | 2 | 6090 | 12180
61001.01 | Køleskab, Atlas, KC 2150, 195 liter | stk | 2 | 3320 | 6640
79001.14 | Fast inventar, administrationsbygninger | m2 | 500 | 663 | 331500
I alt |  |  |  |  | 1449926.9873
Arbejdspladstillæg |  | % | 0.06 |  | 86995.6192
Total |  | m2 | 500 |  | 1536922.6066
Enhedspris |  | m2 | 1 | 3073.8452
Note: Indeksering er foretaget med Byggeomkostningsindeks, boliger i alt, pr. 15. februar (1.kvt.) 2006
Pos. 1: | Afløbsinstallation fra vandinstallation ført 1,00 meter under fundament
Pos. 2: | Sanitetsinstallation med flere toiletter, håndvaske og brusere
Pos. 3: | Koldt- og varmtvandsinstallation med flere tapsteder
Pos. 4: | Varmeanlæg med kedelrum, fordelingsledninger, radiatorer og konvektorer, opvarmning til 22 grader
Pos. 5: | Kontrolsugning for folkerum og kantine, ventilationsanlæg fra øvrige rum, 2 x luftskifte pr time
Pos. 6: | Lysinstallation, med faste armaturer, lysstyrke 600 lux
Pos. 7: | Kraftinstallation til motorværn/styretavler mv.
Pos. 8: | Fast inventar i folkerum og kantine, normale kvalitetskrav
33.1.11 | Kontorer og industri med centralvarme og høje krav til lys
Bruttomængde: Bygningstilbehør som ovenfor angivet
Nummer | Tekst | Enhed | Mængde | Enh.pris | i alt
43341.06 | HTH hyldeskab A100002, br. 1.000mm | stk | 10 | 2190 | 21900
43351.04 | HTH hyldeskab D060002, br. 600 mm | stk | 10 | 840 | 8400
43361.10 | HTH kosteskab H060034, br. 600 mm | stk | 8 | 1680 | 13440
43381.02 | Stålgarderobeskab, 2 låger, br. 600 mm | stk | 20 | 2320 | 46400
50570.14 | Spildevandsinstall. administration | m2 | 500 | 79.18 | 39590
Indekseret | Diverse sanitetsinstallationer | m2 | 500 | 20.17 | 10084.9938
51001.01 | Toilet, Ifø Cera alm. hvid model, S-lås | stk | 12 | 3650 | 43800
51101.02 | Håndvask på bæringer - hvid Gustavsberg | stk | 8 | 3210 | 25680
51151.02 | Rengøringsvask af Fireclay, 510 x 380 mm | stk | 2 | 7430 | 14860
51276.05 | 1-grebs Oras forkr. bl.batt. for bruser | stk | 6 | 2440 | 14640
51401.06 | Dobbelt spejl 560 x 390 mm t/badeværelse | stk | 8 | 90.67 | 725.36
51401.12 | Spejlbeslag, forkromet | stk | 8 | 179 | 1432
51821.04 | 300 l VVB Aro universal, kobber | stk | 1 | 8430 | 8430
51901.14 | Vandinstallationer, administration | m2 | 500 | 157 | 78500
Indekseret | Diverse ting til varmeinstallation | m2 | 500 | 328.2535 | 164126.7578
52801.11 | Rio konvektorer, LK 3-22 1000 (743 W) | stk | 30 | 2410 | 72300
52801.12 | Tillæg pr. 100 mm for Rio LK 3-22 1000 | stk | 60 | 220 | 13200
52901.06 | Kedel Vitorond VR20646, 80 kW | stk | 1 | 31200 | 31200
53582.02 | Ventilation - kontorer, m/CTS, n = 2x/h | m2 | 500 | 826 | 413000
55146.07 | Kraftinstallationer, administrationsbygn (? Lux) | m2 | 500 | 24.6 | 12300
55146.02 | Eltavler/hovedledn. administrationsbygn. (? Lux) | m2 | 500 | 72.58 | 36290
55146.03 | Elføringsveje, administrationsbygninger (? Lux) | m2 | 500 | 140 | 70000
55146.04 | Lysinstallationer, administrationsbygn. (? Lux) | m2 | 500 | 191 | 95500
55146.05 | Elarmaturer, administrationsbygninger (? Lux) | m2 | 500 | 231 | 115500
55146.06 | Nød-/panikbelysning, administrationsbygn (? Lux) | m2 | 500 | 71.34 | 35670
55146.08 | Svagstrømsinstallationer, administration (? Lux) | m2 | 500 | 71.36 | 35680
60501.01 | Elkomfur, Futura ELM 4405 med 4 plader | stk | 1 | 6340 | 6340
61001.01 | Køleskab, Atlas, KC 2150, 195 liter | stk | 1 | 3470 | 3470
61501.01 | Opvaskemaskine, Miele model G 2420 SCU | stk | 1 | 9720 | 9720
79001.14 | Fast inventar, administrationsbygninger | m2 | 500 | 663 | 331500
I alt |  |  |  |  | 1773679.1116
Arbejdspladstillæg |  | % | 0.06 |  | 106420.7467
Total |  | m2 | 500 |  | 1880099.8582
Enhedspris |  | m2 | 1 | 3760.1997
Note: Indeksering er foretaget med Byggeomkostningsindeks, boliger i alt, pr. 15. februar (1.kvt.) 2006
Pos. 1: | Afløbsinstallation fra vandinstallation ført 1,00 meter under fundament
Pos. 2: | Sanitetsinstallation med mange toiletter, håndvaske og brusere
Pos. 3: | Koldt- og varmtvandsinstallation med mange tapsteder
Pos. 4: | Varmeanlæg med kedelrum, fordelingsledninger, radiatorer og konvektorer, opvarmning til 22 grader
Pos. 5: | Kontrolsugning for folkerum og kantine, ventilationsanlæg fra øvrige rum, 4 x luftskifte pr time
Pos. 6: | Lysinstallation, med mange faste armaturer, lysstyrke 600 lux
Pos. 7: | Kraftinstallation til motorværn/styretavler mv.
Pos. 8: | Fast inventar i folkerum og kantine, store kvalitetskrav
33.1.12 | Kontorer og industri med centralvarme og høje krav til lys
Bruttomængde: Bygningstilbehør som ovenfor angivet
Nummer | Tekst | Enhed | Mængde | Enh.pris | i alt
43346.04 | Tectum hyldeskab 706 m. 2 hylder, 0,60 m | stk | 12 | 5070 | 60840
43356.02 | Tectum vægskab nr. 76, br. 0,60 m | stk | 12 | 3010 | 36120
43366.09 | Tectum kosteskab nr. 266K, br. 0,60 m | stk | 6 | 7590 | 45540
50570.14 | Spildevandsinstall. administration | m2 | 500 | 79.18 | 39590
51001.01 | Toilet, Ifø Cera alm. hvid model, S-lås | stk | 12 | 3650 | 43800
Indekseret | Diverse sanitetsinstallationer | m2 | 500 | 48.5069 | 24253.441
51101.02 | Håndvask på bæringer - hvid Gustavsberg | stk | 10 | 3160 | 31600
51151.02 | Rengøringsvask af Fireclay, 510 x 380 mm | stk | 2 | 7430 | 14860
51276.08 | 1-grebs Oras farvet bl.batt. for bruser | stk | 8 | 2760 | 22080
51401.07 | Dobbelt spejl 630 x 420 mm t/badeværelse | stk | 10 | 106 | 1060
51401.24 | Spejlbeslag, hvid - som Damixa | stk | 10 | 480 | 4800
51821.04 | 300 l VVB Aro universal, kobber | stk | 1 | 8430 | 8430
51901.14 | Vandinstallationer, administration | m2 | 500 | 157 | 78500
Indekseret | Diverse ting til varmeinstallation | m2 | 500 | 283.81 | 141905.0186
52801.11 | Rio konvektorer, LK 3-22 1000 (743 W) | stk | 30 | 2410 | 72300
52801.12 | Tillæg pr. 100 mm for Rio LK 3-22 1000 | stk | 60 | 220 | 13200
52901.06 | Kedel Vitorond VR20646, 80 kW | stk | 1 | 31200 | 31200
53582.08 | Ventilation - kontorer, med CTS | m2 | 500 | 1650 | 825000
55146.07 | Kraftinstallationer, administrationsbygn (? Lux) | m2 | 500 | 24.6 | 12300
55146.05 | Elarmaturer, administrationsbygninger (? Lux) | m2 | 500 | 231 | 115500
55146.02 | Eltavler/hovedledn. administrationsbygn. (? Lux) | m2 | 500 | 72.58 | 36290
55146.03 | Elføringsveje, administrationsbygninger (? Lux) | m2 | 500 | 140 | 70000
55146.04 | Lysinstallationer, administrationsbygn. (? Lux) | m2 | 500 | 191 | 95500
55146.06 | Nød-/panikbelysning, administrationsbygn (? Lux) | m2 | 500 | 71.34 | 35670
55146.08 | Svagstrømsinstallationer, administration (? Lux) | m2 | 500 | 71.36 | 35680
60501.02 | Elkomfur, Futura ELK 4657, glaskeramisk | stk | 2 | 7770 | 15540
61001.02 | Køleskab Blomberg SOM 1650 X, 338 l | stk | 2 | 5410 | 10820
61501.01 | Opvaskemaskine, Miele model G 2420 SCU | stk | 2 | 9320 | 18640
79001.14 | Fast inventar, administrationsbygninger | m2 | 500 | 663 | 331500
I alt |  |  |  |  | 2272518.4596
Arbejdspladstillæg |  | % | 0.06 |  | 136351.1076
Total |  | m2 | 500 |  | 2408869.5672
Enhedspris |  | m2 | 1 | 4817.7391
Note: Indeksering er foretaget med Byggeomkostningsindeks, boliger i alt, pr. 15. februar (1.kvt.) 2006
Pos. 1: | Afløbsinstallation fra vandinstallation ført 1,00 meter under fundament
Pos. 2: | Sanitetsinstallation med flere toiletter, håndvaske og brusere
Pos. 3: | Koldt- og varmtvandsinstallation med flere tapsteder
Pos. 4: | Varmeanlæg med boilerrum, fordelingsledninger og radiatorer, opvarmning til 22 grader
Pos. 5: | Kontrolsugning for baderum og kantine, ventilationsanlæg fra øvrige rum, 2 x luftskifte pr time
Pos. 6: | Lysinstallation, med flere faste armaturer, lysstyrke 300 lux
Pos. 7: | Kraftinstallation til motorværn/styretavler mv.
Pos. 8: | Fast inventar i køkken, lagerrum, og opholdsrum, små kvalitetskrav
33.1.13 | Hotel, procesindustri o.l., høje krav til klima og lys
Bruttomængde: Bygningstilbehør som ovenfor angivet
Nummer | Tekst | Enhed | Mængde | Enh.pris | i alt
43341.04 | HTH hyldeskab A060002, br. 600 mm | stk | 8 | 1420 | 11360
43351.04 | HTH hyldeskab D060002, br. 600 mm | stk | 8 | 852 | 6816
43361.09 | HTH hyldeskab H060005, br. 600 mm | stk | 22 | 1700 | 37400
43381.02 | Stålgarderobeskab, 2 låger, br. 600 mm | stk | 10 | 2400 | 24000
50570.15 | Spildevandsinstallationer, hoteller | m2 | 500 | 161 | 80500
51001.01 | Toilet, Ifø Cera alm. hvid model, S-lås | stk | 18 | 3570 | 64260
Indekseret | Diverse sanitetsinstallationer | m2 | 500 | 26.5057 | 13252.8447
51101.02 | Håndvask på bæringer - hvid Gustavsberg | stk | 16 | 3070 | 49120
51151.02 | Rengøringsvask af Fireclay, 510 x 380 mm | stk | 4 | 7130 | 28520
51276.06 | 1-grebs Damixa forkr. bl.batt. f/bruser | stk | 15 | 2180 | 32700
51401.08 | Dobbelt spejl 700 x 470 mm t/badeværelse | stk | 16 | 136 | 2176
51821.13 | 1.000 l VVB, K&B type KTU, sort stål | stk | 1 | 26900 | 26900
51901.15 | Vandinstallationer, hoteller | m2 | 500 | 167 | 83500
Indekseret | Diverse ting til varmeinstallation | m2 | 500 | 301.5473 | 150773.6646
52801.11 | Rio konvektorer, LK 3-22 1000 (743 W) | stk | 30 | 2410 | 72300
52801.12 | Tillæg pr. 100 mm for Rio LK 3-22 1000 | stk | 60 | 220 | 13200
52901.06 | Kedel Vitorond VR20646, 80 kW | stk | 1 | 31200 | 31200
53582.04 | Ventilation - hoteller m/CTS, n = 2x/h | m2 | 500 | 826 | 413000
55151.07 | Kraftinstallationer, hoteller | m2 | 500 | 61.51 | 30755
55151.02 | Eltavler og hovedledninger, hoteller | m2 | 500 | 232 | 116000
55151.05 | Elarmaturer, hoteller | m2 | 500 | 380 | 190000
55151.03 | Elføringsveje, hoteller | m2 | 500 | 78.74 | 39370
55151.04 | Lysinstallationer, hoteller | m2 | 500 | 253 | 126500
55151.06 | Nød- og panikbelysning, hoteller | m2 | 500 | 71.36 | 35680
55151.08 | Svagstrømsinstallationer, hoteller | m2 | 500 | 95.97 | 47985
60501.01 | Elkomfur, Futura ELM 4405 med 4 plader | stk | 2 | 6140 | 12280
60505.01 | Emhætte, Electrolux EFT6416/S | stk | 2 | 2770 | 5540
61001.02 | Køleskab Blomberg SOM 1650 X, 338 l | stk | 2 | 5410 | 10820
61002.02 | Fryseskab, Gram FS 290-00, 287 liter | stk | 2 | 6430 | 12860
61501.01 | Opvaskemaskine, Miele model G 2420 SCU | stk | 2 | 9320 | 18640
79001.15 | Fast inventar, hoteller | m2 | 500 | 684 | 342000
I alt |  |  |  |  | 2129408.5093
Arbejdspladstillæg |  | % | 0.06 |  | 127764.5106
Total |  | m2 | 500 |  | 2257173.0199
Enhedspris |  | m2 | 1 | 4514.346
Note: Indeksering er foretaget med Byggeomkostningsindeks, boliger i alt, pr. 15. februar (1.kvt.) 2006
Pos. 1: | Afløbsinstallation fra vandinstallation ført 1,00 meter under fundament
Pos. 2: | Sanitetsinstallation med mange toiletter, håndvaske og brusere
Pos. 3: | Koldt- og varmtvandsinstallation med mange tapsteder
Pos. 4: | Varmeanlæg med boilerrum, fordelingsledninger, radiatorer og konvektorer, opvarmning til 22 grader
Pos. 5: | Kontrolsugning for baderum og kantine, ventilationsanlæg fra øvrige rum, 4 x luftskifte pr time
Pos. 6: | Lysinstallation, med flere faste armaturer, lysstyrke 600 lux
Pos. 7: | Kraftinstallation til motorværn/styretavler mv.
Pos. 8: | Fast inventar i køkken, lagerrum, og opholdsrum, normale kvalitetskrav
33.1.14 | Hotel, procesindustri o.l., høje krav til klima og lys
Bruttomængde: Bygningstilbehør som ovenfor angivet
Nummer | Tekst | Enhed | Mængde | Enh.pris | i alt
43341.04 | HTH hyldeskab A060002, br. 600 mm | stk | 14 | 1380 | 19320
43351.04 | HTH hyldeskab D060002, br. 600 mm | stk | 14 | 823 | 11522
43361.09 | HTH hyldeskab H060005, br. 600 mm | stk | 31 | 1680 | 52080
43381.02 | Stålgarderobeskab, 2 låger, br. 600 mm | stk | 15 | 2350 | 35250
50570.15 | Spildevandsinstallationer, hoteller | m2 | 500 | 161 | 80500
51001.01 | Toilet, Ifø Cera alm. hvid model, S-lås | stk | 18 | 3570 | 64260
Indekseret | Diverse sanitetsinstallationer | m2 | 500 | 32.8548 | 16427.3789
51101.02 | Håndvask på bæringer - hvid Gustavsberg | stk | 18 | 3040 | 54720
51161.03 | Vaskekar af rustfrit stål, 450 x 600 mm | stk | 2 | 4170 | 8340
51276.08 | 1-grebs Oras farvet bl.batt. for bruser | stk | 18 | 2640 | 47520
51401.08 | Dobbelt spejl 700 x 470 mm t/badeværelse | stk | 18 | 136 | 2448
51821.18 | 3.200 l VVB, K&B type KTU, sort stål | stk | 1 | 46400 | 46400
51901.15 | Vandinstallationer, hoteller | m2 | 500 | 167 | 83500
Indekseret | Diverse ting til varmeinstallation | m2 | 500 | 328.2535 | 164126.7578
52801.11 | Rio konvektorer, LK 3-22 1000 (743 W) | stk | 30 | 2410 | 72300
52801.12 | Tillæg pr. 100 mm for Rio LK 3-22 1000 | stk | 60 | 220 | 13200
52901.06 | Kedel Vitorond VR20646, 80 kW | stk | 1 | 31200 | 31200
53582.1 | Ventilation - hoteller, med CTS | m2 | 500 | 1650 | 825000
55151.07 | Kraftinstallationer, hoteller (? Lux) | m2 | 500 | 61.51 | 30755
55151.02 | Eltavler og hovedledninger, hoteller (? Lux) | m2 | 500 | 232 | 116000
55151.03 | Elføringsveje, hoteller (? Lux) | m2 | 500 | 78.74 | 39370
55151.04 | Lysinstallationer, hoteller (? Lux) | m2 | 500 | 253 | 126500
55151.05 | Elarmaturer, hoteller (? Lux) | m2 | 500 | 380 | 190000
55151.06 | Nød- og panikbelysning, hoteller (? Lux) | m2 | 500 | 71.36 | 35680
55151.08 | Svagstrømsinstallationer, hoteller (? Lux) | m2 | 500 | 95.97 | 47985
60501.01 | Elkomfur, Futura ELM 4405 med 4 plader | stk | 3 | 6010 | 18030
60505.01 | Emhætte, Electrolux EFT6416/S | stk | 3 | 2680 | 8040
61001.02 | Køleskab Blomberg SOM 1650 X, 338 l | stk | 3 | 5290 | 15870
61002.01 | Fryseskab, Gram FS 230-00, 230 liter | stk | 3 | 5510 | 16530
61501.04 | Opvaskemaskine, Miele G 7859 inst. model | stk | 1 | 27300 | 27300
79001.15 | Fast inventar, hoteller | m2 | 500 | 684 | 342000
I alt |  |  |  |  | 2642174.1366
Arbejdspladstillæg |  | % | 0.06 |  | 158530.4482
Total |  | m2 | 500 |  | 2800704.5848
Enhedspris |  | m2 | 1 | 5601.4092
Note: Indeksering er foretaget med Byggeomkostningsindeks, boliger i alt, pr. 15. februar (1.kvt.) 2006
Pos. 1: | Afløbsinstallation fra vandinstallation ført 1,00 meter under fundament
Pos. 2: | Sanitetsinstallation med mange toiletter, håndvaske og brusere
Pos. 3: | Koldt- og varmtvandsinstallation med mange tapsteder
Pos. 4: | Varmeanlæg med kedelrum, fordelingsledninger, radiatorer og konvektorer, opvarmning til 22 grader
Pos. 5: | Kontrolsugning for baderum og kantine, ventilationsanlæg fra øvrige rum, 6 x luftskifte pr time
Pos. 6: | Lysinstallation, med mange faste armaturer, lysstyrke 600 lux
Pos. 7: | Kraftinstallation til motorværn/styretavler mv.
Pos. 8: | Fast inventar i køkken, lagerrum, og opholdsrum, store kvalitetskrav
33.1.15 | Hotel, procesindustri o.l., høje krav til klima og lys
Bruttomængde: Bygningstilbehør som ovenfor angivet
Nummer | Tekst | Enhed | Mængde | Enh.pris | i alt
43346.04 | Tectum hyldeskab 706 m. 2 hylder, 0,60 m | stk | 14 | 5040 | 70560
43356.02 | Tectum vægskab nr. 76, br. 0,60 m | stk | 14 | 2990 | 41860
43366.09 | Tectum kosteskab nr. 266K, br. 0,60 m | stk | 45 | 6880 | 309600
43381.02 | Stålgarderobeskab, 2 låger, br. 600 mm | stk | 15 | 2350 | 35250
50570.12 | Spildevandsinstall. laboratorier, middel | m2 | 500 | 312 | 156000
Indekseret | Diverse sanitetsinstallationer | m2 | 500 | 39.538 | 19768.9938
51006.01 | Toilet, Ifø Cera lys farve, S-lås | stk | 20 | 4550 | 91000
51111.01 | Håndvask på bæringer, lys farve Ifø Cera | stk | 20 | 3390 | 67800
51161.03 | Vaskekar af rustfrit stål, 450 x 600 mm | stk | 4 | 3990 | 15960
51276.08 | 1-grebs Oras farvet bl.batt. for bruser | stk | 20 | 2620 | 52400
51401.08 | Dobbelt spejl 700 x 470 mm t/badeværelse | stk | 20 | 135 | 2700
51821.18 | 3.200 l VVB, K&B type KTU, sort stål | stk | 1 | 46400 | 46400
51901.12 | Vandinstallationer, laboratorier, middel | m2 | 500 | 355 | 177500
Indekseret | Diverse ting til varmeinstallation | m2 | 500 | 328.2535 | 164126.7578
52801.11 | Rio konvektorer, LK 3-22 1000 (743 W) | stk | 30 | 2410 | 72300
52801.12 | Tillæg pr. 100 mm for Rio LK 3-22 1000 | stk | 60 | 220 | 13200
52901.06 | Kedel Vitorond VR20646, 80 kW | stk | 1 | 31200 | 31200
53582.14 | Ventilation - laboratorier, med CTS | m2 | 500 | 2480 | 1240000
55151.07 | Kraftinstallationer, hoteller (? Lux) | m2 | 500 | 61.51 | 30755
55151.02 | Eltavler og hovedledninger, hoteller (? Lux) | m2 | 500 | 232 | 116000
55151.03 | Elføringsveje, hoteller (? Lux) | m2 | 500 | 78.74 | 39370
55151.04 | Lysinstallationer, hoteller (? Lux) | m2 | 500 | 253 | 126500
55151.05 | Elarmaturer, hoteller (? Lux) | m2 | 500 | 380 | 190000
55151.06 | Nød- og panikbelysning, hoteller (? Lux) | m2 | 500 | 71.36 | 35680
55151.08 | Svagstrømsinstallationer, hoteller (? Lux) | m2 | 500 | 95.97 | 47985
60501.01 | Elkomfur, Futura ELM 4405 med 4 plader | stk | 2 | 6140 | 12280
60505.01 | Emhætte, Electrolux EFT6416/S | stk | 2 | 2770 | 5540
61001.02 | Køleskab Blomberg SOM 1650 X, 338 l | stk | 2 | 5410 | 10820
61002.02 | Fryseskab, Gram FS 290-00, 287 liter | stk | 2 | 6430 | 12860
61501.04 | Opvaskemaskine, Miele G 7859 inst. model | stk | 2 | 26300 | 52600
79001.15 | Fast inventar, hoteller | m2 | 500 | 684 | 342000
I alt |  |  |  |  | 3630015.7516
Arbejdspladstillæg |  | % | 0.06 |  | 217800.9451
Total |  | m2 | 500 |  | 3847816.6966
Enhedspris |  | m2 | 1 | 7695.6334
Note: Indeksering er foretaget med Byggeomkostningsindeks, boliger i alt, pr. 15. februar (1.kvt.) 2006